## Hlavní krycí list rozpočtu
Hlavní krycí list rozpočtu
Název stavby: |  | Stavební úpravy chodníků v ul. Žitomířská, město Český Brod |  | Objednatel: | Město Český Brod |  | IČ/DIČ:
Druh stavby: |  |  |  | Projektant: | Aleš Jambor |  | IČ/DIČ:
Lokalita: |  | U ZÁKLADNÍ ŠKOLY A KŘIŽOVATKY UL. ŽITOMÍŘSKÁ A B. SMETANY |  | Zhotovitel: |  |  | IČ/DIČ:
Začátek výstavby: |  |  |  | Konec výstavby: |  |  | Položek: | 54
JKSO: |  | 0 |  | Zpracoval: |  |  | Datum:
Rozpočtové náklady v Kč
A | Základní rozpočtové náklady |  | B | Doplňkové náklady |  | C | Náklady na umístění stavby (NUS)
HSV | Dodávky | 108481.1979 | Práce přesčas |  | 0 | Zařízení staveniště |  | 0
| Montáž | 116790.1421 | Bez pevné podl. |  | 0 | Mimostav. doprava |  | 0
PSV | Dodávky | 697.6056 | Kulturní památka |  | 0 | Územní vlivy |  | 0
| Montáž | 683.7744 |  |  |  | Provozní vlivy |  | 0
"M" | Dodávky | 0 |  |  |  | Ostatní |  | 0
| Montáž | 0 |  |  |  | NUS z rozpočtu |  | 0
Ostatní materiál |  | 0
Přesun hmot a sutí |  | 81336.71
ZRN celkem |  | 454345.45 | DN celkem |  | 0 | NUS celkem |  | 0
|  |  | DN celkem z obj. |  | 0 | NUS celkem z obj. |  | 0
[6 empty] | Rozpočtová rezerva |  | 90869.09
0
Základ 0% |  | 0
Základ 15% |  | 0 | DPH 15% |  | 0 | Celkem bez DPH |  | 545215
Základ 21% |  | 545214.54 | DPH 21% |  | 114495.05 | Celkem včetně DPH |  | 659710
Projektant |  |  | Objednatel |  |  | Zhotovitel
Datum, razítko a podpis |  |  | Datum, razítko a podpis |  |  | Datum, razítko a podpis
Poznámka:

## Krycí list rozpočtu-U ZŠ
Krycí list rozpočtu
Název stavby: |  | Stavební úpravy chodníků v ul. Žitomířská, město Český Brod |  | Objednatel: | Město Český Brod |  | IČ/DIČ:
Druh stavby: |  |  |  | Projektant: | Aleš Jambor |  | IČ/DIČ:
Lokalita: |  | U základní školy |  | Zhotovitel: |  |  | IČ/DIČ:
Začátek výstavby: |  |  |  | Konec výstavby: |  |  | Položek: | 54
JKSO: |  | 0 |  | Zpracoval: |  |  | Datum:
Rozpočtové náklady v Kč
A | Základní rozpočtové náklady |  | B | Doplňkové náklady |  | C | Náklady na umístění stavby (NUS)
HSV | Dodávky | 39046.8638 | Práce přesčas |  | 0 | Zařízení staveniště |  | 0
| Montáž | 46120.0062 | Bez pevné podl. |  | 0 | Mimostav. doprava |  | 0
PSV | Dodávky | 77.7183 | Kulturní památka |  | 0 | Územní vlivy |  | 0
| Montáž | 76.2817 |  |  |  | Provozní vlivy |  | 0
"M" | Dodávky | 0 |  |  |  | Ostatní |  | 0
| Montáž | 0 |  |  |  | NUS z rozpočtu |  | 0
Ostatní materiál |  | 0
Přesun hmot a sutí |  | 10849.53
ZRN celkem |  | 96170 | DN celkem |  | 0 | NUS celkem |  | 0
|  |  | DN celkem z obj. |  | 0 | NUS celkem z obj. |  | 0
[6 empty] | ORN celkem |  | 0
[6 empty] | ORN celkem z obj. |  | 0
Základ 0% |  | 0
Základ 15% |  | 0 | DPH 15% |  | 0 | Celkem bez DPH |  | 96170
Základ 21% |  | 96170 | DPH 21% |  | 20195.7 | Celkem včetně DPH |  | 116366
Projektant |  |  | Objednatel |  |  | Zhotovitel
Datum, razítko a podpis |  |  | Datum, razítko a podpis |  |  | Datum, razítko a podpis
Poznámka:

## Stavební rozpočet - součet-U ZŠ
Stavební rozpočet - rekapitulace
Název stavby: | Stavební úpravy chodníků v ul. Žitomířská, město Český Brod |  | Objednatel: | Město Český Brod
Druh stavby: |  |  | Projektant: | Aleš Jambor
Lokalita: | U základní školy |  | Zhotovitel:
Zpracoval: |  |  | Zpracováno dne:
Objekt | Kód | Zkrácený popis | Náklady (Kč) - dodávka | Náklady (Kč) - Montáž | Náklady (Kč) - celkem | Celková hmotnost (t)
| 0 | Všeobecné konstrukce a práce | 0 | 14630 | 14630 | 0 | T | 14630
| 11 | Přípravné a přidružené práce | 30.7156 | 4652.6944 | 4683.41 | 9.174 | T | 4683.41
| 111 | Odstranění travin a křovin | 0 | 8778 | 8778 | 0 | T | 8778
| 12 | Odkopávky a prokopávky | 0 | 178.64 | 178.64 | 0 | T | 178.64
| 13 | Hloubené vykopávky | 0 | 10.74 | 10.74 | 0 | T | 10.74
| 16 | Přemístění výkopku | 0 | 49.8 | 49.8 | 0 | T | 49.8
| 18 | Povrchové úpravy terénu | 0 | 1106.7 | 1106.7 | 0 | T | 1106.7
| 27 | Základy | 1903.1452 | 169.7348 | 2072.88 | 0.15514 | T | 2072.88
| 56 | Podkladní vrstvy komunikací a zpevněných ploch | 8143.2276 | 1325.0124 | 9468.24 | 6.6441 | T | 9468.24
| 57 | Kryty štěrkových a živičných pozemních komunikací a zpevněných ploch | 0 | 0 | 0 | 0.72702 | T | 0
| 59 | Dlažby a předlažby pozemních komunikací a zpevněných ploch | 5657.8426 | 6118.6174 | 11776.46 | 2.4597 | T | 11776.46
| 711 | Izolace proti vodě | 77.7183 | 76.2817 | 154 | 0.0002 | T | 154
| 91 | Doplňující konstrukce a práce na pozemních komunikacích a zpevněných plochách | 23311.9328 | 8710.0672 | 32022 | 3.4554 | T | 32022
| 97 | Prorážení otvorů a ostatní bourací práce | 0 | 390 | 390 | 0 | T | 390
| H22 | Komunikace pozemní a letiště | 0 | 3109.43 | 3109.43 | 0 | T | 3109.43
| S | Přesuny sutí | 7.6035 | 7732.4965 | 7740.1 | 0 | T | 7740.1
|  |  |  | Celkem: | 96170

## Stavební rozpočet-U ZŠ
Stavební rozpočet
Název stavby: |  |  | Stavební úpravy chodníků v ul. Žitomířská, město Český Brod | Doba výstavby: |  |  |  | Objednatel: | Město Český Brod
Druh stavby: |  |  |  | Začátek výstavby: |  |  |  | Projektant: | Aleš Jambor
Lokalita: |  |  | U základní školy | Konec výstavby: |  |  |  | Zhotovitel:
JKSO: |  |  |  | Zpracováno dne: |  |  |  | Zpracoval:
Č | Objekt | Kód | Zkrácený popis | M.j. | Množství | Jednot. | Náklady (Kč) |  |  | Hmotnost (t) |  | Cenová
|  |  | Rozměry |  |  | cena (Kč) | Dodávka | Montáž | Celkem | Jednot. | Celkem | soustava | Přesuny | Typ skupiny | HSV mat | HSV prac | PSV mat | PSV prac | Mont mat | Mont prac | Ostatní mat.
|  | 0 | Všeobecné konstrukce a práce |  |  |  | 0 | 14630 | 14630 |  | 0 | [17 empty] | 0 | 0 | 14630
1 |  | 003VD | Geodetické zaměření stavby - skutečné provedení | kpl | 1 | 7315 | 0 | 7315 | 7315 | 0 | 0 |  | 0 |  | 0 | 7315 | 0 | 0 | 0 | 0 | 0 | 0 | 0 | 7315 | 21 | 0 | 7315 | 1 |  |  |  | 0 | 7315 | 0_ | 0_ | _ | 7315 | 7315 | 0 | 0
2 |  | 004VD | Dopravně inženýrské opatření během realizace stavby (projektová dokumentace+dopravní značení+vyřízení) | kpl | 1 | 7315 | 0 | 7315 | 7315 | 0 | 0 |  | 0 |  | 0 | 7315 | 0 | 0 | 0 | 0 | 0 | 0 | 0 | 7315 | 21 | 0 | 7315 | 1 |  |  |  | 0 | 7315 | 0_ | 0_ | _ | 7315 | 7315 | 0 | 0
|  | 11 | Přípravné a přidružené práce |  |  |  | 30.7156 | 4652.6944 | 4683.41 |  | 9.174 | [17 empty] | 0 | 0 | 4683.41
3 |  | 113107202RA0 | Odstranění asfaltového krytu tl. 5 cm nad 200 m2 | m2 | 5.4 | 115 | 30.7156 | 590.2844 | 621 | 0 | 0 | RTS II / 2015 | 0 |  | 30.7156 | 590.2844 | 0 | 0 | 0 | 0 | 0 | 0 | 0 | 621 | 21 | 5.6881 | 109.3119 | 1 |  |  |  | 30.7156 | 590.2844 | 11_ | 1_ | _ | 621 | 115 | 0 | 0
4 |  | 113107122R00 | Odstranění podkladu pl. 200 m2,kam.drcené tl.20 cm (Chodník+komunikace) | m2 | 18.93 | 101 | 0 | 1911.93 | 1911.93 | 0.235 | 4.4486 | RTS II / 2014 | 0 |  | 0 | 1911.93 | 0 | 0 | 0 | 0 | 0 | 0 | 0 | 1911.93 | 21 | 0 | 101 | 1 |  |  |  | 0 | 1911.93 | 11_ | 1_ | _ | 1911.93 | 101 | 0 | 4.4486
5 |  | 113201111R00 | Vytrhání obrub chodníkových ležatých | m | 10 | 90 | 0 | 900 | 900 | 0.23 | 2.3 | RTS II / 2017 | 0 |  | 0 | 900 | 0 | 0 | 0 | 0 | 0 | 0 | 0 | 900 | 21 | 0 | 90 | 1 |  |  |  | 0 | 900 | 11_ | 1_ | _ | 900 | 90 | 0 | 2.3
6 |  | 113106231R00 | Rozebrání dlažeb ze zámkové dlažby v kamenivu | m2 | 10.78 | 116 | 0 | 1250.48 | 1250.48 | 0.225 | 2.4255 | RTS II / 2017 | 0 |  | 0 | 1250.48 | 0 | 0 | 0 | 0 | 0 | 0 | 0 | 1250.48 | 21 | 0 | 116 | 1 |  |  |  | 0 | 1250.48 | 11_ | 1_ | _ | 1250.48 | 116 | 0 | 2.4255
|  | 111 | Odstranění travin a křovin |  |  |  | 0 | 8778 | 8778 |  | 0 | [17 empty] | 0 | 0 | 8778
7 |  | 111000001VD | Vytyčení případ. stáv.inž.sítí,vlastní vytyčení chod. | Soubor | 6 | 1463 | 0 | 8778 | 8778 | 0 | 0 |  | 0 |  | 0 | 8778 | 0 | 0 | 0 | 0 | 0 | 0 | 0 | 8778 | 21 | 0 | 1463 | 1 |  |  |  | 0 | 8778 | 111_ | 1_ | _ | 8778 | 1463 | 0 | 0
|  | 12 | Odkopávky a prokopávky |  |  |  | 0 | 178.64 | 178.64 |  | 0 | [17 empty] | 0 | 0 | 178.64
8 |  | 122201101R00 | Odkopávky nezapažené v hor. 3 do 100 m3 | m3 | 1.16 | 154 | 0 | 178.64 | 178.64 | 0 | 0 | RTS II / 2017 | 0 |  | 0 | 178.64 | 0 | 0 | 0 | 0 | 0 | 0 | 0 | 178.64 | 21 | 0 | 154 | 1 |  |  |  | 0 | 178.64 | 12_ | 1_ | _ | 178.64 | 154 | 0 | 0
|  | 13 | Hloubené vykopávky |  |  |  | 0 | 10.74 | 10.74 |  | 0 | [17 empty] | 0 | 0 | 10.74
9 |  | 131201110R00 | Hloubení nezapaž. jam hor.3 do 50 m3, STROJNĚ | m3 | 0.06 | 179 | 0 | 10.74 | 10.74 | 0 | 0 | RTS II / 2017 | 0 |  | 0 | 10.74 | 0 | 0 | 0 | 0 | 0 | 0 | 0 | 10.74 | 21 | 0 | 179 | 1 |  |  |  | 0 | 10.74 | 13_ | 1_ | _ | 10.74 | 179 | 0 | 0
|  | 16 | Přemístění výkopku |  |  |  | 0 | 49.8 | 49.8 |  | 0 | [17 empty] | 0 | 0 | 49.8
10 |  | 167101101R00 | Nakládání výkopku z hor.1-4 v množství do 100 m3 | m3 | 0.06 | 79 | 0 | 4.74 | 4.74 | 0 | 0 | RTS II / 2017 | 0 |  | 0 | 4.74 | 0 | 0 | 0 | 0 | 0 | 0 | 0 | 4.74 | 21 | 0 | 79 | 1 |  |  |  | 0 | 4.74 | 16_ | 1_ | _ | 4.74 | 79 | 0 | 0
11 |  | 167101103R00 | Složení výkopku z hor.1-4, deponie v Českém Brodě | m3 | 0.06 | 20 | 0 | 1.2 | 1.2 | 0 | 0 | RTS II / 2017 | 0 |  | 0 | 1.2 | 0 | 0 | 0 | 0 | 0 | 0 | 0 | 1.2 | 21 | 0 | 20 | 1 |  |  |  | 0 | 1.2 | 16_ | 1_ | _ | 1.2 | 20 | 0 | 0
12 |  | 162301102R00 | Vodorovné přemístění výkopku z hor.1-4 do 1000 m | m3 | 0.06 | 731 | 0 | 43.86 | 43.86 | 0 | 0 | RTS II / 2017 | 0 |  | 0 | 43.86 | 0 | 0 | 0 | 0 | 0 | 0 | 0 | 43.86 | 21 | 0 | 731 | 1 |  |  |  | 0 | 43.86 | 16_ | 1_ | _ | 43.86 | 731 | 0 | 0
|  | 18 | Povrchové úpravy terénu |  |  |  | 0 | 1106.7 | 1106.7 |  | 0 | [17 empty] | 0 | 0 | 1106.7
13 |  | 181101102R00 | Úprava pláně v zářezech v hor. 1-4, se zhutněním | m2 | 4.65 | 238 | 0 | 1106.7 | 1106.7 | 0 | 0 | RTS II / 2017 | 0 |  | 0 | 1106.7 | 0 | 0 | 0 | 0 | 0 | 0 | 0 | 1106.7 | 21 | 0 | 238 | 1 |  |  |  | 0 | 1106.7 | 18_ | 1_ | _ | 1106.7 | 238 | 0 | 0
|  | 27 | Základy |  |  |  | 1903.1452 | 169.7348 | 2072.88 |  | 0.15514 | [17 empty] | 0 | 0 | 2072.88
14 |  | 275311114R00 | Beton základ. patek prostý z cem. portlad. C 12/15 | m3 | 0.06 | 34548 | 1903.1452 | 169.7348 | 2072.88 | 2.5856 | 0.15514 | RTS II / 2017 | 0 |  | 1903.1452 | 169.7348 | 0 | 0 | 0 | 0 | 0 | 0 | 0 | 2072.88 | 21 | 31719.086 | 2828.914 | 1 |  |  |  | 1903.1452 | 169.7348 | 27_ | 2_ | _ | 2072.88 | 34548 | 0 | 0.15514
|  | 56 | Podkladní vrstvy komunikací a zpevněných ploch |  |  |  | 8143.2276 | 1325.0124 | 9468.24 |  | 6.6441 | [17 empty] | 0 | 0 | 9468.24
15 |  | 564851111R00 | Podklad ze štěrkodrti po zhutnění tloušťky 15 cm (chodník) | m2 | 15.93 | 368 | 5075.4416 | 786.7984 | 5862.24 | 0.27994 | 4.4594 | RTS II / 2017 | 0 |  | 5075.4416 | 786.7984 | 0 | 0 | 0 | 0 | 0 | 0 | 0 | 5862.24 | 21 | 318.609 | 49.391 | 1 |  |  |  | 5075.4416 | 786.7984 | 56_ | 5_ | _ | 5862.24 | 368 | 0 | 4.4594
16 |  | 567211120R00 | Podklad z prostého betonu tř. I tloušťky 20 cm (komunikace) | m2 | 3 | 1202 | 3067.786 | 538.214 | 3606 | 0.50666 | 1.52 | RTS II / 2017 | 0 |  | 3067.786 | 538.214 | 0 | 0 | 0 | 0 | 0 | 0 | 0 | 3606 | 21 | 1022.5953 | 179.4047 | 1 |  |  |  | 3067.786 | 538.214 | 56_ | 5_ | _ | 3606 | 1202 | 0 | 1.52
17 |  | 565141111R00 | Podklad z obal kam.ACP 16+, do 3 m, tl. 6 cm (komunikace) | m2 | 4.2 | 0 | 0 | 0 | 0 | 0.15826 | 0.66469 | RTS II / 2017 | 0 |  | 0 | 0 | 0 | 0 | 0 | 0 | 0 | 0 | 0 | 0 | 21 | 0 | 0 | 1 |  |  |  | 0 | 0 | 56_ | 5_ | _ | 0 | 0 | 0 | 0.66469
|  | 57 | Kryty štěrkových a živičných pozemních komunikací a zpevněných ploch |  |  |  | 0 | 0 | 0 |  | 0.72702 | [17 empty] | 0 | 0 | 0
18 |  | 573211111R00 | Postřik živičný spojovací z asfaltu 0,5-0,7 kg/m2 | m2 | 5.4 | 0 | 0 | 0 | 0 | 0.00061 | 0.003294 | RTS II / 2017 | 0 |  | 0 | 0 | 0 | 0 | 0 | 0 | 0 | 0 | 0 | 0 | 21 | 0 | 0 | 1 |  |  |  | 0 | 0 | 57_ | 5_ | _ | 0 | 0 | 0 | 0.003294
19 |  | 577112114RT3 | Beton asfalt. ACO 11 S modifik. š. do 3 m, tl.5 cm | m2 | 5.4 | 0 | 0 | 0 | 0 | 0.12966 | 0.70016 | RTS II / 2017 | 0 |  | 0 | 0 | 0 | 0 | 0 | 0 | 0 | 0 | 0 | 0 | 21 | 0 | 0 | 1 |  |  |  | 0 | 0 | 57_ | 5_ | _ | 0 | 0 | 0 | 0.70016
20 |  | 573111111R00 | Postřik živičný infiltr.+ posyp, asfalt. 0,60kg/m2 | m2 | 4.2 | 0 | 0 | 0 | 0 | 0.00561 | 0.023562 | RTS II / 2017 | 0 |  | 0 | 0 | 0 | 0 | 0 | 0 | 0 | 0 | 0 | 0 | 21 | 0 | 0 | 1 |  |  |  | 0 | 0 | 57_ | 5_ | _ | 0 | 0 | 0 | 0.023562
|  | 59 | Dlažby a předlažby pozemních komunikací a zpevněných ploch |  |  |  | 5657.8426 | 6118.6174 | 11776.46 |  | 2.4597 | [17 empty] | 0 | 0 | 11776.46
21 |  | 596215021R00 | Kladení zámkové dlažby tl. 6 cm do drtě tl. 4 cm | m2 | 15.4 | 479 | 1257.9826 | 6118.6174 | 7376.6 | 0.0739 | 1.1381 | RTS II / 2017 | 0 |  | 1257.9826 | 6118.6174 | 0 | 0 | 0 | 0 | 0 | 0 | 0 | 7376.6 | 21 | 81.6872 | 397.3128 | 1 |  |  |  | 1257.9826 | 6118.6174 | 59_ | 5_ | _ | 7376.6 | 479 | 0 | 1.1381
22 |  | 59248052 | Dlažba zámková 10/10/6 II červená | m2 | 2.34 | 409 | 957.06 | 0 | 957.06 | 0.188 | 0.43992 | RTS II / 2017 | 0 |  | 957.06 | 0 | 0 | 0 | 0 | 0 | 0 | 0 | 0 | 957.06 | 21 | 409 | 0 | 1 |  |  |  | 957.06 | 0 | 59_ | 5_ | _ | 957.06 | 409 | 0 | 0.43992
23 |  | 59248053 | Dlažba zámková 10/10/6 II antracit | m2 | 0.3 | 409 | 122.7 | 0 | 122.7 | 0.188 | 0.0564 | RTS II / 2017 | 0 |  | 122.7 | 0 | 0 | 0 | 0 | 0 | 0 | 0 | 0 | 122.7 | 21 | 409 | 0 | 1 |  |  |  | 122.7 | 0 | 59_ | 5_ | _ | 122.7 | 409 | 0 | 0.0564
24 |  | 59245309 | Dlažba pro nevidomé feliéfní, šedá, 20x10x6 | m2 | 6.3 | 527 | 3320.1 | 0 | 3320.1 | 0.131 | 0.8253 | RTS II / 2017 | 0 |  | 3320.1 | 0 | 0 | 0 | 0 | 0 | 0 | 0 | 0 | 3320.1 | 21 | 527 | 0 | 1 |  |  |  | 3320.1 | 0 | 59_ | 5_ | _ | 3320.1 | 527 | 0 | 0.8253
|  | 711 | Izolace proti vodě |  |  |  | 77.7183 | 76.2817 | 154 |  | 0.0002 | [17 empty] | 0 | 0 | 154
25 |  | 711131311R00 | Provedení izolace nopovou fólií | m2 | 1 | 95 | 18.7183 | 76.2817 | 95 | 0 | 0 | RTS II / 2017 | 0 |  | 0 | 0 | 18.7183 | 76.2817 | 0 | 0 | 0 | 0 | 0 | 95 | 21 | 18.7183 | 76.2817 | 7 |  |  |  | 18.7183 | 76.2817 | 711_ | 71_ | _ | 95 | 95 | 0 | 0
26 |  | 28323115 | Fólie nopová tl. 0,6 mm š. 1000 mm | m2 | 1 | 59 | 59 | 0 | 59 | 0.0002 | 0.0002 | RTS II / 2017 | 0 |  | 0 | 0 | 59 | 0 | 0 | 0 | 0 | 0 | 0 | 59 | 21 | 59 | 0 | 7 |  |  |  | 59 | 0 | 711_ | 71_ | _ | 59 | 59 | 0 | 0.0002
|  | 91 | Doplňující konstrukce a práce na pozemních komunikacích a zpevněných plochách |  |  |  | 23311.9328 | 8710.0672 | 32022 |  | 3.4554 | [17 empty] | 0 | 0 | 32022
27 |  | 917161111R00 | Osazení lež. obrub.kamen. s opěrou, lože z C 12/15 | m | 10 | 866 | 4286.1068 | 4373.8932 | 8660 | 0.18806 | 1.8806 | RTS II / 2017 | 0 |  | 4286.1068 | 4373.8932 | 0 | 0 | 0 | 0 | 0 | 0 | 0 | 8660 | 21 | 428.6107 | 437.3893 | 1 |  |  |  | 4286.1068 | 4373.8932 | 91_ | 9_ | _ | 8660 | 866 | 0 | 1.8806
28 |  | 919735122R00 | Řezání stávajícího betonového krytu tl. 5 - 10 cm | m | 12 | 235 | 1836.4993 | 983.5007 | 2820 | 0 | 0 | RTS II / 2017 | 0 |  | 1836.4993 | 983.5007 | 0 | 0 | 0 | 0 | 0 | 0 | 0 | 2820 | 21 | 153.0416 | 81.9584 | 1 |  |  |  | 1836.4993 | 983.5007 | 91_ | 9_ | _ | 2820 | 235 | 0 | 0
29 |  | 915712211R00 | Vodorovné značení střík.barvou proužků š. do 50 cm | m | 150.2 | 0 | 0 | 0 | 0 | 0.00035 | 0.05257 | RTS II / 2017 | 0 |  | 0 | 0 | 0 | 0 | 0 | 0 | 0 | 0 | 0 | 0 | 21 | 0 | 0 | 1 |  |  |  | 0 | 0 | 91_ | 9_ | _ | 0 | 0 | 0 | 0.05257
30 |  | 914001111R00 | Montáž svislých dopr.značek | kus | 6 | 658 | 1639.0923 | 2308.9077 | 3948 | 0.2459 | 1.4754 | RTS II / 2017 | 0 |  | 1639.0923 | 2308.9077 | 0 | 0 | 0 | 0 | 0 | 0 | 0 | 3948 | 21 | 273.182 | 384.818 | 1 |  |  |  | 1639.0923 | 2308.9077 | 91_ | 9_ | _ | 3948 | 658 | 0 | 1.4754
31 |  | 40445962.A | Dopravní příslušenství, patka AL 4 ks kot šroubů | kus | 4 | 731 | 2924 | 0 | 2924 | 0.00126 | 0.00504 | RTS I / 2013 | 0 |  | 2924 | 0 | 0 | 0 | 0 | 0 | 0 | 0 | 0 | 2924 | 21 | 731 | 0 | 1 |  |  |  | 2924 | 0 | 91_ | 9_ | _ | 2924 | 731 | 0 | 0.00504
32 |  | 40445044.A | Značka dopr inf IP6 500/500 fól1,EG7letá | kus | 2 | 1024 | 2048 | 0 | 2048 | 0.0051 | 0.0102 | RTS II / 2017 | 0 |  | 2048 | 0 | 0 | 0 | 0 | 0 | 0 | 0 | 0 | 2048 | 21 | 1024 | 0 | 1 |  |  |  | 2048 | 0 | 91_ | 9_ | _ | 2048 | 1024 | 0 | 0.0102
33 |  | 404459503 | Sloupek Fe pr.60 pozinkovaný, l= 3000 mm | kus | 2 | 731 | 1462 | 0 | 1462 | 0 | 0 | RTS II / 2017 | 0 |  | 1462 | 0 | 0 | 0 | 0 | 0 | 0 | 0 | 0 | 1462 | 21 | 731 | 0 | 1 |  |  |  | 1462 | 0 | 91_ | 9_ | _ | 1462 | 731 | 0 | 0
34 |  | 553462195 | Objímka na sloupek ZN + PVC d 60 mm | kus | 12 | 102 | 1224 | 0 | 1224 | 0.00019 | 0.00228 | RTS II / 2017 | 0 |  | 1224 | 0 | 0 | 0 | 0 | 0 | 0 | 0 | 0 | 1224 | 21 | 102 | 0 | 1 |  |  |  | 1224 | 0 | 91_ | 9_ | _ | 1224 | 102 | 0 | 0.00228
35 |  | 404459501 | Sloupek Fe pr.60 pozinkovaný, l= 2000 mm | kus | 2 | 585 | 1170 | 0 | 1170 | 0 | 0 | RTS II / 2017 | 0 |  | 1170 | 0 | 0 | 0 | 0 | 0 | 0 | 0 | 0 | 1170 | 21 | 585 | 0 | 1 |  |  |  | 1170 | 0 | 91_ | 9_ | _ | 1170 | 585 | 0 | 0
36 |  | 40445300 | Značka dopr.výstr. A11,pozink.ref.tř.2 | kus | 1 | 1316 | 1316 | 0 | 1316 | 0.007 | 0.007 | RTS II / 2017 | 0 |  | 1316 | 0 | 0 | 0 | 0 | 0 | 0 | 0 | 0 | 1316 | 21 | 1316 | 0 | 1 |  |  |  | 1316 | 0 | 91_ | 9_ | _ | 1316 | 1316 | 0 | 0.007
37 |  | 40445141.A | Značka dopr dodat E1 500/500 fól 1, EG 7letá | kus | 1 | 878 | 878 | 0 | 878 | 0.0051 | 0.0051 | RTS II / 2017 | 0 |  | 878 | 0 | 0 | 0 | 0 | 0 | 0 | 0 | 0 | 878 | 21 | 878 | 0 | 1 |  |  |  | 878 | 0 | 91_ | 9_ | _ | 878 | 878 | 0 | 0.0051
38 |  | 40445029.A | Značka dopr příkazová C4a 500 fól 1, EG 7letá | kus | 2 | 1316 | 2632 | 0 | 2632 | 0.0051 | 0.0102 | RTS II / 2017 | 0 |  | 2632 | 0 | 0 | 0 | 0 | 0 | 0 | 0 | 0 | 2632 | 21 | 1316 | 0 | 1 |  |  |  | 2632 | 0 | 91_ | 9_ | _ | 2632 | 1316 | 0 | 0.0102
39 |  | 915712211R00 | Vodorovné značení střík.barvou proužků š. do 50 cm + 3x 2 pásky | m | 20 | 147 | 1896.2344 | 1043.7656 | 2940 | 0.00035 | 0.007 | RTS II / 2017 | 0 |  | 1896.2344 | 1043.7656 | 0 | 0 | 0 | 0 | 0 | 0 | 0 | 2940 | 21 | 94.8117 | 52.1883 | 1 |  |  |  | 1896.2344 | 1043.7656 | 91_ | 9_ | _ | 2940 | 147 | 0 | 0.007
|  | 97 | Prorážení otvorů a ostatní bourací práce |  |  |  | 0 | 390 | 390 |  | 0 | [17 empty] | 0 | 0 | 390
40 |  | 979024441R00 | Očištění vybour. obrubníků všech loží a výplní | m | 10 | 39 | 0 | 390 | 390 | 0 | 0 | RTS II / 2017 | 0 |  | 0 | 390 | 0 | 0 | 0 | 0 | 0 | 0 | 0 | 390 | 21 | 0 | 39 | 1 |  |  |  | 0 | 390 | 97_ | 9_ | _ | 390 | 39 | 0 | 0
|  | H22 | Komunikace pozemní a letiště |  |  |  | 0 | 3109.43 | 3109.43 |  | 0 | [17 empty] | 0 | 0 | 3109.43
41 |  | 998223011R00 | Přesun hmot, pozemní komunikace, kryt dlážděný | t | 0.5 | 152 | 0 | 76 | 76 | 0 | 0 | RTS II / 2017 | 76 |  | 0 | 0 | 0 | 0 | 0 | 0 | 0 | 0 | 0 | 76 | 21 | 0 | 152 | 5 |  |  |  | 0 | 76 | H22_ | 9_ | _ | 76 | 152 | 0 | 0
42 |  | 998223095R00 | Přesun hmot, komunik. dlážděné, přípl. dalších 5km | t | 2 | 152 | 0 | 304 | 304 | 0 | 0 | RTS II / 2017 | 304 |  | 0 | 0 | 0 | 0 | 0 | 0 | 0 | 0 | 0 | 304 | 21 | 0 | 152 | 5 |  |  |  | 0 | 304 | H22_ | 9_ | _ | 304 | 152 | 0 | 0
43 |  | 998222012R00 | Přesun hmot, zpevněné plochy, kryt z kameniva | t | 4.46 | 64 | 0 | 285.44 | 285.44 | 0 | 0 | RTS II / 2017 | 285.44 |  | 0 | 0 | 0 | 0 | 0 | 0 | 0 | 0 | 0 | 285.44 | 21 | 0 | 64 | 5 |  |  |  | 0 | 285.44 | H22_ | 9_ | _ | 285.44 | 64 | 0 | 0
44 |  | 998222095R00 | Přesun hmot, komunikace z kameniva, dalších 5 km | t | 22.3 | 64 | 0 | 1427.2 | 1427.2 | 0 | 0 | RTS II / 2017 | 1427.2 |  | 0 | 0 | 0 | 0 | 0 | 0 | 0 | 0 | 0 | 1427.2 | 21 | 0 | 64 | 5 |  |  |  | 0 | 1427.2 | H22_ | 9_ | _ | 1427.2 | 64 | 0 | 0
45 |  | 998224111R00 | Přesun hmot, beton | t | 1.67 | 147 | 0 | 245.49 | 245.49 | 0 | 0 | RTS II / 2017 | 245.49 |  | 0 | 0 | 0 | 0 | 0 | 0 | 0 | 0 | 0 | 245.49 | 21 | 0 | 147 | 5 |  |  |  | 0 | 245.49 | H22_ | 9_ | _ | 245.49 | 147 | 0 | 0
46 |  | 998224192R00 | Přesun hmot, beton, příplatek 2 km | t | 3.34 | 147 | 0 | 490.98 | 490.98 | 0 | 0 | RTS II / 2017 | 490.98 |  | 0 | 0 | 0 | 0 | 0 | 0 | 0 | 0 | 0 | 490.98 | 21 | 0 | 147 | 5 |  |  |  | 0 | 490.98 | H22_ | 9_ | _ | 490.98 | 147 | 0 | 0
47 |  | 998225111R00 | Přesun hmot, pozemní komunikace, kryt živičný | t | 0.73 | 64 | 0 | 46.72 | 46.72 | 0 | 0 | RTS II / 2017 | 46.72 |  | 0 | 0 | 0 | 0 | 0 | 0 | 0 | 0 | 0 | 46.72 | 21 | 0 | 64 | 5 |  |  |  | 0 | 46.72 | H22_ | 9_ | _ | 46.72 | 64 | 0 | 0
48 |  | 998225194R00 | Přesun hmot, komunikace živičné, příplatek do 5 km | t | 3.65 | 64 | 0 | 233.6 | 233.6 | 0 | 0 | RTS II / 2017 | 233.6 |  | 0 | 0 | 0 | 0 | 0 | 0 | 0 | 0 | 0 | 233.6 | 21 | 0 | 64 | 5 |  |  |  | 0 | 233.6 | H22_ | 9_ | _ | 233.6 | 64 | 0 | 0
|  | S | Přesuny sutí |  |  |  | 7.6035 | 7732.4965 | 7740.1 |  | 0 | [17 empty] | 0 | 0 | 7740.1
49 |  | 979087113R00 | Nakládání vybouraných hmot na dopravní prostředky | t | 5.05 | 234 | 0 | 1181.7 | 1181.7 | 0 | 0 | RTS II / 2017 | 1181.7 |  | 0 | 0 | 0 | 0 | 0 | 0 | 0 | 0 | 0 | 1181.7 | 21 | 0 | 234 | 5 |  |  |  | 0 | 1181.7 | S_ | 9_ | _ | 1181.7 | 234 | 0 | 0
50 |  | 979093111R00 | Uložení suti na skládku bez zhutnění | t | 5.05 | 20 | 0 | 101 | 101 | 0 | 0 | RTS II / 2017 | 101 |  | 0 | 0 | 0 | 0 | 0 | 0 | 0 | 0 | 0 | 101 | 21 | 0 | 20 | 5 |  |  |  | 0 | 101 | S_ | 9_ | _ | 101 | 20 | 0 | 0
51 |  | 979990121R00 | Poplatek za skládku suti - asfaltové pásy | t | 0.6 | 731 | 0 | 438.6 | 438.6 | 0 | 0 | RTS II / 2017 | 438.6 |  | 0 | 0 | 0 | 0 | 0 | 0 | 0 | 0 | 0 | 438.6 | 21 | 0 | 731 | 5 |  |  |  | 0 | 438.6 | S_ | 9_ | _ | 438.6 | 731 | 0 | 0
52 |  | 979083117R00 | Vodorovné přemístění suti na skládku do 6000 m | t | 5.05 | 161 | 7.6035 | 805.4465 | 813.05 | 0 | 0 | RTS II / 2017 | 813.05 |  | 0 | 0 | 0 | 0 | 0 | 0 | 0 | 0 | 0 | 813.05 | 21 | 1.5056 | 159.4944 | 5 |  |  |  | 7.6035 | 805.4465 | S_ | 9_ | _ | 813.05 | 161 | 0 | 0
53 |  | 979083191R00 | Příplatek za dalších započatých 1000 m nad 6000 m | t | 20.2 | 161 | 0 | 3252.2 | 3252.2 | 0 | 0 | RTS II / 2017 | 3252.2 |  | 0 | 0 | 0 | 0 | 0 | 0 | 0 | 0 | 0 | 3252.2 | 21 | 0 | 161 | 5 |  |  |  | 0 | 3252.2 | S_ | 9_ | _ | 3252.2 | 161 | 0 | 0
54 |  | 979990001R00 | Poplatek za skládku suti - ostatní | t | 4.45 | 439 | 0 | 1953.55 | 1953.55 | 0 | 0 | RTS II / 2015 | 1953.55 |  | 0 | 0 | 0 | 0 | 0 | 0 | 0 | 0 | 0 | 1953.55 | 21 | 0 | 439 | 5 |  |  |  | 0 | 1953.55 | S_ | 9_ | _ | 1953.55 | 439 | 0 | 0
[7 empty] | Celkem: |  | 96170
Poznámka:

## Krycí list rozpočtu-KŘ
Krycí list rozpočtu
Název stavby: |  | Stavební úpravy chodníků v ul. Žitomířská, město Český Brod |  | Objednatel: | Město Český Brod |  | IČ/DIČ:
Druh stavby: |  |  |  | Projektant: | Aleš Jambor |  | IČ/DIČ:
Lokalita: |  | křižovatka ul. Žitomířská a ul. B. Smetany |  | Zhotovitel: |  |  | IČ/DIČ:
Začátek výstavby: |  |  |  | Konec výstavby: |  |  | Položek: | 55
JKSO: |  | 0 |  | Zpracoval: |  |  | Datum:
Rozpočtové náklady v Kč
A | Základní rozpočtové náklady |  | B | Doplňkové náklady |  | C | Náklady na umístění stavby (NUS)
HSV | Dodávky | 69434.3341 | Práce přesčas |  | 0 | Zařízení staveniště |  | 0
| Montáž | 70670.1359 | Bez pevné podl. |  | 0 | Mimostav. doprava |  | 0
PSV | Dodávky | 619.8873 | Kulturní památka |  | 0 | Územní vlivy |  | 0
| Montáž | 607.4927 |  |  |  | Provozní vlivy |  | 0
"M" | Dodávky | 0 |  |  |  | Ostatní |  | 0
| Montáž | 0 |  |  |  | NUS z rozpočtu |  | 0
Ostatní materiál |  | 0
Přesun hmot a sutí |  | 70487.18
ZRN celkem |  | 211819 | DN celkem |  | 0 | NUS celkem |  | 0
|  |  | DN celkem z obj. |  | 0 | NUS celkem z obj. |  | 0
[6 empty] | ORN celkem |  | 0
[6 empty] | ORN celkem z obj. |  | 0
Základ 0% |  | 0
Základ 15% |  | 0 | DPH 15% |  | 0 | Celkem bez DPH |  | 211819
Základ 21% |  | 211819 | DPH 21% |  | 44481.99 | Celkem včetně DPH |  | 256301
Projektant |  |  | Objednatel |  |  | Zhotovitel
Datum, razítko a podpis |  |  | Datum, razítko a podpis |  |  | Datum, razítko a podpis
Poznámka:

## Stavební rozpočet - součet-KŘ
Stavební rozpočet - rekapitulace
Název stavby: | Stavební úpravy chodníků v ul. Žitomířská, město Český Brod |  | Objednatel: | Město Český Brod
Druh stavby: |  |  | Projektant: | Aleš Jambor
Lokalita: | křižovatka ul. Žitomířská a ul. B. Smetany |  | Zhotovitel:
Zpracoval: |  |  | Zpracováno dne:
Objekt | Kód | Zkrácený popis | Náklady (Kč) - dodávka | Náklady (Kč) - Montáž | Náklady (Kč) - celkem | Celková hmotnost (t)
| 0 | Všeobecné konstrukce a práce | 0 | 14630 | 14630 | 0 | T | 14630
| 11 | Přípravné a přidružené práce | 16.5529 | 11489.2571 | 11505.81 | 32.508 | T | 11505.81
| 111 | Odstranění travin a křovin | 0 | 8778 | 8778 | 0 | T | 8778
| 12 | Odkopávky a prokopávky | 0 | 132.44 | 132.44 | 0 | T | 132.44
| 13 | Hloubené vykopávky | 0 | 10.74 | 10.74 | 0 | T | 10.74
| 16 | Přemístění výkopku | 0 | 763.6 | 763.6 | 0 | T | 763.6
| 18 | Povrchové úpravy terénu | 0 | 821.1 | 821.1 | 0 | T | 821.1
| 27 | Základy | 1903.1452 | 169.7348 | 2072.88 | 0.15514 | T | 2072.88
| 56 | Podkladní vrstvy komunikací a zpevněných ploch | 21677.2759 | 3451.8641 | 25129.14 | 17.2853 | T | 25129.14
| 57 | Kryty štěrkových a živičných pozemních komunikací a zpevněných ploch | 0 | 0 | 0 | 1.0539 | T | 0
| 59 | Dlažby a předlažby pozemních komunikací a zpevněných ploch | 16695.364 | 16487.396 | 33182.76 | 7.4438 | T | 33182.76
| 711 | Izolace proti vodě | 619.8873 | 607.4927 | 1227.38 | 0.001594 | T | 1227.38
| 91 | Doplňující konstrukce a práce na pozemních komunikacích a zpevněných plochách | 29141.9962 | 13234.0038 | 42376 | 5.2074 | T | 42376
| 97 | Prorážení otvorů a ostatní bourací práce | 0 | 702 | 702 | 0 | T | 702
| H22 | Komunikace pozemní a letiště | 0 | 9257.28 | 9257.28 | 0 | T | 9257.28
| S | Přesuny sutí | 42.7066 | 61187.1934 | 61229.9 | 0 | T | 61229.9
|  |  |  | Celkem: | 211819

## Stavební rozpočet-KŘ
Stavební rozpočet
Název stavby: |  |  | Stavební úpravy chodníků v ul. Žitomířská, město Český Brod | Doba výstavby: |  |  |  | Objednatel: | Město Český Brod
Druh stavby: |  |  |  | Začátek výstavby: |  |  |  | Projektant: | Aleš Jambor
Lokalita: |  |  | křižovatka ul. Žitomířská a ul. B. Smetany | Konec výstavby: |  |  |  | Zhotovitel:
JKSO: |  |  |  | Zpracováno dne: |  |  |  | Zpracoval:
Č | Objekt | Kód | Zkrácený popis | M.j. | Množství | Jednot. | Náklady (Kč) |  |  | Hmotnost (t) |  | Cenová
|  |  | Rozměry |  |  | cena (Kč) | Dodávka | Montáž | Celkem | Jednot. | Celkem | soustava | Přesuny | Typ skupiny | HSV mat | HSV prac | PSV mat | PSV prac | Mont mat | Mont prac | Ostatní mat.
|  | 0 | Všeobecné konstrukce a práce |  |  |  | 0 | 14630 | 14630 |  | 0 | [17 empty] | 0 | 0 | 14630
1 |  | 003VD | Geodetické zaměření stavby - skutečné provedení | kpl | 1 | 7315 | 0 | 7315 | 7315 | 0 | 0 |  | 0 |  | 0 | 7315 | 0 | 0 | 0 | 0 | 0 | 0 | 0 | 7315 | 21 | 0 | 7315 | 1 |  |  |  | 0 | 7315 | 0_ | 0_ | _ | 7315 | 7315 | 0 | 0
2 |  | 004VD | Dopravně inženýrské opatření během realizace stavby (projektová dokumentace+dopravní značení+vyřízení) | kpl | 1 | 7315 | 0 | 7315 | 7315 | 0 | 0 |  | 0 |  | 0 | 7315 | 0 | 0 | 0 | 0 | 0 | 0 | 0 | 7315 | 21 | 0 | 7315 | 1 |  |  |  | 0 | 7315 | 0_ | 0_ | _ | 7315 | 7315 | 0 | 0
|  | 11 | Přípravné a přidružené práce |  |  |  | 16.5529 | 11489.2571 | 11505.81 |  | 32.508 | [17 empty] | 0 | 0 | 11505.81
3 |  | 113201111R00 | Vytrhání obrub chodníkových ležatých | m | 18 | 90 | 0 | 1620 | 1620 | 0.23 | 4.14 | RTS II / 2017 | 0 |  | 0 | 1620 | 0 | 0 | 0 | 0 | 0 | 0 | 0 | 1620 | 21 | 0 | 90 | 1 |  |  |  | 0 | 1620 | 11_ | 1_ | _ | 1620 | 90 | 0 | 4.14
4 |  | 113106231R00 | Rozebrání dlažeb ze zámkové dlažby v kamenivu | m2 | 38.08 | 116 | 0 | 4417.28 | 4417.28 | 0.225 | 8.568 | RTS II / 2017 | 0 |  | 0 | 4417.28 | 0 | 0 | 0 | 0 | 0 | 0 | 0 | 4417.28 | 21 | 0 | 116 | 1 |  |  |  | 0 | 4417.28 | 11_ | 1_ | _ | 4417.28 | 116 | 0 | 8.568
5 |  | 113107200RA0 | Odstranění asfaltového krytu tl. 5 cm, pl.do 50 m2 | m2 | 8.09 | 115 | 16.5529 | 913.7971 | 930.35 | 0 | 0 | RTS II / 2015 | 0 |  | 16.5529 | 913.7971 | 0 | 0 | 0 | 0 | 0 | 0 | 0 | 930.35 | 21 | 2.0461 | 112.9539 | 1 |  |  |  | 16.5529 | 913.7971 | 11_ | 1_ | _ | 930.35 | 115 | 0 | 0
6 |  | 113107515R00 | Odstranění podkladu pl. 50 m2,kam.drcené tl.15 cm | m2 | 21.82 | 75 | 0 | 1636.5 | 1636.5 | 0.33 | 7.2006 | RTS II / 2017 | 0 |  | 0 | 1636.5 | 0 | 0 | 0 | 0 | 0 | 0 | 0 | 1636.5 | 21 | 0 | 75 | 1 |  |  |  | 0 | 1636.5 | 11_ | 1_ | _ | 1636.5 | 75 | 0 | 7.2006
7 |  | 113107530R00 | Odstranění podkladu pl. 50 m2,kam.drcené tl.30 cm | m2 | 19.09 | 152 | 0 | 2901.68 | 2901.68 | 0.66 | 12.5994 | RTS II / 2017 | 0 |  | 0 | 2901.68 | 0 | 0 | 0 | 0 | 0 | 0 | 0 | 2901.68 | 21 | 0 | 152 | 1 |  |  |  | 0 | 2901.68 | 11_ | 1_ | _ | 2901.68 | 152 | 0 | 12.5994
|  | 111 | Odstranění travin a křovin |  |  |  | 0 | 8778 | 8778 |  | 0 | [17 empty] | 0 | 0 | 8778
8 |  | 111000001VD | Vytyčení případ. stáv.inž.sítí,vlastní vytyčení chod. | Soubor | 6 | 1463 | 0 | 8778 | 8778 | 0 | 0 |  | 0 |  | 0 | 8778 | 0 | 0 | 0 | 0 | 0 | 0 | 0 | 8778 | 21 | 0 | 1463 | 1 |  |  |  | 0 | 8778 | 111_ | 1_ | _ | 8778 | 1463 | 0 | 0
|  | 12 | Odkopávky a prokopávky |  |  |  | 0 | 132.44 | 132.44 |  | 0 | [17 empty] | 0 | 0 | 132.44
9 |  | 122201101R00 | Odkopávky nezapažené v hor. 3 do 100 m3 | m3 | 0.86 | 154 | 0 | 132.44 | 132.44 | 0 | 0 | RTS II / 2017 | 0 |  | 0 | 132.44 | 0 | 0 | 0 | 0 | 0 | 0 | 0 | 132.44 | 21 | 0 | 154 | 1 |  |  |  | 0 | 132.44 | 12_ | 1_ | _ | 132.44 | 154 | 0 | 0
|  | 13 | Hloubené vykopávky |  |  |  | 0 | 10.74 | 10.74 |  | 0 | [17 empty] | 0 | 0 | 10.74
10 |  | 131201110R00 | Hloubení nezapaž. jam hor.3 do 50 m3, STROJNĚ | m3 | 0.06 | 179 | 0 | 10.74 | 10.74 | 0 | 0 | RTS II / 2017 | 0 |  | 0 | 10.74 | 0 | 0 | 0 | 0 | 0 | 0 | 0 | 10.74 | 21 | 0 | 179 | 1 |  |  |  | 0 | 10.74 | 13_ | 1_ | _ | 10.74 | 179 | 0 | 0
|  | 16 | Přemístění výkopku |  |  |  | 0 | 763.6 | 763.6 |  | 0 | [17 empty] | 0 | 0 | 763.6
11 |  | 167101101R00 | Nakládání výkopku z hor.1-4 v množství do 100 m3 | m3 | 0.92 | 79 | 0 | 72.68 | 72.68 | 0 | 0 | RTS II / 2017 | 0 |  | 0 | 72.68 | 0 | 0 | 0 | 0 | 0 | 0 | 0 | 72.68 | 21 | 0 | 79 | 1 |  |  |  | 0 | 72.68 | 16_ | 1_ | _ | 72.68 | 79 | 0 | 0
12 |  | 167101103R00 | Složení výkopku z hor.1-4, deponie v Českém Brodě | m3 | 0.92 | 20 | 0 | 18.4 | 18.4 | 0 | 0 | RTS II / 2017 | 0 |  | 0 | 18.4 | 0 | 0 | 0 | 0 | 0 | 0 | 0 | 18.4 | 21 | 0 | 20 | 1 |  |  |  | 0 | 18.4 | 16_ | 1_ | _ | 18.4 | 20 | 0 | 0
13 |  | 162301102R00 | Vodorovné přemístění výkopku z hor.1-4 do 1000 m | m3 | 0.92 | 731 | 0 | 672.52 | 672.52 | 0 | 0 | RTS II / 2017 | 0 |  | 0 | 672.52 | 0 | 0 | 0 | 0 | 0 | 0 | 0 | 672.52 | 21 | 0 | 731 | 1 |  |  |  | 0 | 672.52 | 16_ | 1_ | _ | 672.52 | 731 | 0 | 0
|  | 18 | Povrchové úpravy terénu |  |  |  | 0 | 821.1 | 821.1 |  | 0 | [17 empty] | 0 | 0 | 821.1
14 |  | 181101102R00 | Úprava pláně v zářezech v hor. 1-4, se zhutněním | m2 | 3.45 | 238 | 0 | 821.1 | 821.1 | 0 | 0 | RTS II / 2017 | 0 |  | 0 | 821.1 | 0 | 0 | 0 | 0 | 0 | 0 | 0 | 821.1 | 21 | 0 | 238 | 1 |  |  |  | 0 | 821.1 | 18_ | 1_ | _ | 821.1 | 238 | 0 | 0
|  | 27 | Základy |  |  |  | 1903.1452 | 169.7348 | 2072.88 |  | 0.15514 | [17 empty] | 0 | 0 | 2072.88
15 |  | 275311114R00 | Beton základ. patek prostý z cem. portlad. C 12/15 | m3 | 0.06 | 34548 | 1903.1452 | 169.7348 | 2072.88 | 2.5856 | 0.15514 | RTS II / 2017 | 0 |  | 1903.1452 | 169.7348 | 0 | 0 | 0 | 0 | 0 | 0 | 0 | 2072.88 | 21 | 31719.086 | 2828.914 | 1 |  |  |  | 1903.1452 | 169.7348 | 27_ | 2_ | _ | 2072.88 | 34548 | 0 | 0.15514
|  | 56 | Podkladní vrstvy komunikací a zpevněných ploch |  |  |  | 21677.2759 | 3451.8641 | 25129.14 |  | 17.2853 | [17 empty] | 0 | 0 | 25129.14
16 |  | 564851111R00 | Podklad ze štěrkodrti po zhutnění tloušťky 15 cm (chodník+vjezdy) | m2 | 53.62 | 368 | 17085.5752 | 2646.5848 | 19732.16 | 0.27994 | 15.0104 | RTS II / 2017 | 0 |  | 17085.5752 | 2646.5848 | 0 | 0 | 0 | 0 | 0 | 0 | 0 | 19732.16 | 21 | 318.6418 | 49.3582 | 1 |  |  |  | 17085.5752 | 2646.5848 | 56_ | 5_ | _ | 19732.16 | 368 | 0 | 15.0104
17 |  | 567211120R00 | Podklad z prostého betonu tř. I tloušťky 20 cm (komunikace) | m2 | 4.49 | 1202 | 4591.7007 | 805.2793 | 5396.98 | 0.50666 | 2.2749 | RTS II / 2017 | 0 |  | 4591.7007 | 805.2793 | 0 | 0 | 0 | 0 | 0 | 0 | 0 | 5396.98 | 21 | 1022.6505 | 179.3495 | 1 |  |  |  | 4591.7007 | 805.2793 | 56_ | 5_ | _ | 5396.98 | 1202 | 0 | 2.2749
|  | 57 | Kryty štěrkových a živičných pozemních komunikací a zpevněných ploch |  |  |  | 0 | 0 | 0 |  | 1.0539 | [17 empty] | 0 | 0 | 0
18 |  | 573211111R00 | Postřik živičný spojovací z asfaltu 0,5-0,7 kg/m2 | m2 | 8.09 | 0 | 0 | 0 | 0 | 0.00061 | 0.0049349 | RTS II / 2017 | 0 |  | 0 | 0 | 0 | 0 | 0 | 0 | 0 | 0 | 0 | 0 | 21 | 0 | 0 | 1 |  |  |  | 0 | 0 | 57_ | 5_ | _ | 0 | 0 | 0 | 0.0049349
19 |  | 577112114RT3 | Beton asfalt. ACO 11 S modifik. š. do 3 m, tl.5 cm | m2 | 8.09 | 0 | 0 | 0 | 0 | 0.12966 | 1.0489 | RTS II / 2017 | 0 |  | 0 | 0 | 0 | 0 | 0 | 0 | 0 | 0 | 0 | 0 | 21 | 0 | 0 | 1 |  |  |  | 0 | 0 | 57_ | 5_ | _ | 0 | 0 | 0 | 1.0489
|  | 59 | Dlažby a předlažby pozemních komunikací a zpevněných ploch |  |  |  | 16695.364 | 16487.396 | 33182.76 |  | 7.4438 | [17 empty] | 0 | 0 | 33182.76
20 |  | 596215021R00 | Kladení zámkové dlažby tl. 6 cm do drtě tl. 4 cm | m2 | 24.23 | 479 | 1979.6335 | 9626.5365 | 11606.17 | 0.0739 | 1.7906 | RTS II / 2017 | 0 |  | 1979.6335 | 9626.5365 | 0 | 0 | 0 | 0 | 0 | 0 | 0 | 11606.17 | 21 | 81.7018 | 397.2982 | 1 |  |  |  | 1979.6335 | 9626.5365 | 59_ | 5_ | _ | 11606.17 | 479 | 0 | 1.7906
21 |  | 59248052 | Dlažba zámková 10/10/6 II červená | m2 | 1.58 | 409 | 646.22 | 0 | 646.22 | 0.188 | 0.29704 | RTS II / 2017 | 0 |  | 646.22 | 0 | 0 | 0 | 0 | 0 | 0 | 0 | 0 | 646.22 | 21 | 409 | 0 | 1 |  |  |  | 646.22 | 0 | 59_ | 5_ | _ | 646.22 | 409 | 0 | 0.29704
22 |  | 59245309 | Dlažba červená pro nevidomé 20x10x8 | m2 | 7.31 | 673 | 4919.63 | 0 | 4919.63 | 0.131 | 0.95761 | RTS II / 2017 | 0 |  | 4919.63 | 0 | 0 | 0 | 0 | 0 | 0 | 0 | 0 | 4919.63 | 21 | 673 | 0 | 1 |  |  |  | 4919.63 | 0 | 59_ | 5_ | _ | 4919.63 | 673 | 0 | 0.95761
23 |  | 59248053 | Dlažba zámková 10/10/6 II antracit | m2 | 0.18 | 409 | 73.62 | 0 | 73.62 | 0.188 | 0.03384 | RTS II / 2017 | 0 |  | 73.62 | 0 | 0 | 0 | 0 | 0 | 0 | 0 | 0 | 73.62 | 21 | 409 | 0 | 1 |  |  |  | 73.62 | 0 | 59_ | 5_ | _ | 73.62 | 409 | 0 | 0.03384
24 |  | 596215040R00 | Kladení zámkové dlažby tl. 8 cm do drtě tl. 4 cm | m2 | 17.24 | 475 | 1328.1405 | 6860.8595 | 8189 | 0.0739 | 1.274 | RTS II / 2017 | 0 |  | 1328.1405 | 6860.8595 | 0 | 0 | 0 | 0 | 0 | 0 | 0 | 8189 | 21 | 77.0383 | 397.9617 | 1 |  |  |  | 1328.1405 | 6860.8595 | 59_ | 5_ | _ | 8189 | 475 | 0 | 1.274
25 |  | 59248050 | Dlažba zámková 10/10/8 II přírodní | m2 | 13.14 | 409 | 5374.26 | 0 | 5374.26 | 0.188 | 2.4703 | RTS II / 2017 | 0 |  | 5374.26 | 0 | 0 | 0 | 0 | 0 | 0 | 0 | 0 | 5374.26 | 21 | 409 | 0 | 1 |  |  |  | 5374.26 | 0 | 59_ | 5_ | _ | 5374.26 | 409 | 0 | 2.4703
26 |  | 59248053 | Dlažba zámková 10/10/6 II antracit | m2 | 1.46 | 409 | 597.14 | 0 | 597.14 | 0.188 | 0.27448 | RTS II / 2017 | 0 |  | 597.14 | 0 | 0 | 0 | 0 | 0 | 0 | 0 | 0 | 597.14 | 21 | 409 | 0 | 1 |  |  |  | 597.14 | 0 | 59_ | 5_ | _ | 597.14 | 409 | 0 | 0.27448
27 |  | 59245309 | Dlažba červená pro nevidomé 20x10x8 | m2 | 2.64 | 673 | 1776.72 | 0 | 1776.72 | 0.131 | 0.34584 | RTS II / 2017 | 0 |  | 1776.72 | 0 | 0 | 0 | 0 | 0 | 0 | 0 | 0 | 1776.72 | 21 | 673 | 0 | 1 |  |  |  | 1776.72 | 0 | 59_ | 5_ | _ | 1776.72 | 673 | 0 | 0.34584
|  | 711 | Izolace proti vodě |  |  |  | 619.8873 | 607.4927 | 1227.38 |  | 0.001594 | [17 empty] | 0 | 0 | 1227.38
28 |  | 711131311R00 | Provedení izolace nopovou fólií | m2 | 7.97 | 95 | 149.6573 | 607.4927 | 757.15 | 0 | 0 | RTS II / 2017 | 0 |  | 0 | 0 | 149.6573 | 607.4927 | 0 | 0 | 0 | 0 | 0 | 757.15 | 21 | 18.7776 | 76.2224 | 7 |  |  |  | 149.6573 | 607.4927 | 711_ | 71_ | _ | 757.15 | 95 | 0 | 0
29 |  | 28323115 | Fólie nopová tl. 0,6 mm š. 1000 mm | m2 | 7.97 | 59 | 470.23 | 0 | 470.23 | 0.0002 | 0.001594 | RTS II / 2017 | 0 |  | 0 | 0 | 470.23 | 0 | 0 | 0 | 0 | 0 | 0 | 470.23 | 21 | 59 | 0 | 7 |  |  |  | 470.23 | 0 | 711_ | 71_ | _ | 470.23 | 59 | 0 | 0.001594
|  | 91 | Doplňující konstrukce a práce na pozemních komunikacích a zpevněných plochách |  |  |  | 29141.9962 | 13234.0038 | 42376 |  | 5.2074 | [17 empty] | 0 | 0 | 42376
30 |  | 917161111R00 | Osazení lež. obrub.kamen. s opěrou, lože z C 12/15 | m | 18 | 866 | 7714.9923 | 7873.0077 | 15588 | 0.18806 | 3.3851 | RTS II / 2017 | 0 |  | 7714.9923 | 7873.0077 | 0 | 0 | 0 | 0 | 0 | 0 | 0 | 15588 | 21 | 428.6107 | 437.3893 | 1 |  |  |  | 7714.9923 | 7873.0077 | 91_ | 9_ | _ | 15588 | 866 | 0 | 3.3851
31 |  | 919735122R00 | Řezání stávajícího betonového krytu tl. 5 - 10 cm | m | 19.8 | 235 | 3029.777 | 1623.223 | 4653 | 0 | 0 | RTS II / 2017 | 0 |  | 3029.777 | 1623.223 | 0 | 0 | 0 | 0 | 0 | 0 | 0 | 4653 | 21 | 153.019 | 81.981 | 1 |  |  |  | 3029.777 | 1623.223 | 91_ | 9_ | _ | 4653 | 235 | 0 | 0
32 |  | 915712211R00 | Vodorovné značení střík.barvou proužků š. do 50 cm | m | 150.2 | 0 | 0 | 0 | 0 | 0.00035 | 0.05257 | RTS II / 2017 | 0 |  | 0 | 0 | 0 | 0 | 0 | 0 | 0 | 0 | 0 | 0 | 21 | 0 | 0 | 1 |  |  |  | 0 | 0 | 91_ | 9_ | _ | 0 | 0 | 0 | 0.05257
33 |  | 914001111R00 | Montáž svislých dopr.značek | kus | 7 | 658 | 1911.9924 | 2694.0076 | 4606 | 0.2459 | 1.7213 | RTS II / 2017 | 0 |  | 1911.9924 | 2694.0076 | 0 | 0 | 0 | 0 | 0 | 0 | 0 | 4606 | 21 | 273.1418 | 384.8582 | 1 |  |  |  | 1911.9924 | 2694.0076 | 91_ | 9_ | _ | 4606 | 658 | 0 | 1.7213
34 |  | 915712211R00 | Vodorovné značení střík.barvou proužků š. do 50 cm + 3x 2 pásky | m | 20 | 147 | 1896.2344 | 1043.7656 | 2940 | 0.00035 | 0.007 | RTS II / 2017 | 0 |  | 1896.2344 | 1043.7656 | 0 | 0 | 0 | 0 | 0 | 0 | 0 | 2940 | 21 | 94.8117 | 52.1883 | 1 |  |  |  | 1896.2344 | 1043.7656 | 91_ | 9_ | _ | 2940 | 147 | 0 | 0.007
35 |  | 40445962.A | Dopravní příslušenství, patka AL 4 ks kot šroubů | kus | 5 | 731 | 3655 | 0 | 3655 | 0.00126 | 0.0063 | RTS I / 2013 | 0 |  | 3655 | 0 | 0 | 0 | 0 | 0 | 0 | 0 | 0 | 3655 | 21 | 731 | 0 | 1 |  |  |  | 3655 | 0 | 91_ | 9_ | _ | 3655 | 731 | 0 | 0.0063
36 |  | 40445044.A | Značka dopr inf IP6 500/500 fól1,EG7letá | kus | 2 | 1024 | 2048 | 0 | 2048 | 0.0051 | 0.0102 | RTS II / 2017 | 0 |  | 2048 | 0 | 0 | 0 | 0 | 0 | 0 | 0 | 0 | 2048 | 21 | 1024 | 0 | 1 |  |  |  | 2048 | 0 | 91_ | 9_ | _ | 2048 | 1024 | 0 | 0.0102
37 |  | 404459503 | Sloupek Fe pr.60 pozinkovaný, l= 3000 mm | kus | 2 | 731 | 1462 | 0 | 1462 | 0 | 0 | RTS II / 2017 | 0 |  | 1462 | 0 | 0 | 0 | 0 | 0 | 0 | 0 | 0 | 1462 | 21 | 731 | 0 | 1 |  |  |  | 1462 | 0 | 91_ | 9_ | _ | 1462 | 731 | 0 | 0
38 |  | 553462195 | Objímka na sloupek ZN + PVC d 60 mm | kus | 14 | 102 | 1428 | 0 | 1428 | 0.00019 | 0.00266 | RTS II / 2017 | 0 |  | 1428 | 0 | 0 | 0 | 0 | 0 | 0 | 0 | 0 | 1428 | 21 | 102 | 0 | 1 |  |  |  | 1428 | 0 | 91_ | 9_ | _ | 1428 | 102 | 0 | 0.00266
39 |  | 404459501 | Sloupek Fe pr.60 pozinkovaný, l= 2000 mm | kus | 2 | 585 | 1170 | 0 | 1170 | 0 | 0 | RTS II / 2017 | 0 |  | 1170 | 0 | 0 | 0 | 0 | 0 | 0 | 0 | 0 | 1170 | 21 | 585 | 0 | 1 |  |  |  | 1170 | 0 | 91_ | 9_ | _ | 1170 | 585 | 0 | 0
40 |  | 40445300 | Značka dopr.výstr. A11,pozink.ref.tř.2 | kus | 1 | 1316 | 1316 | 0 | 1316 | 0.007 | 0.007 | RTS II / 2017 | 0 |  | 1316 | 0 | 0 | 0 | 0 | 0 | 0 | 0 | 0 | 1316 | 21 | 1316 | 0 | 1 |  |  |  | 1316 | 0 | 91_ | 9_ | _ | 1316 | 1316 | 0 | 0.007
41 |  | 40445141.A | Značka dopr dodat E1 500/500 fól 1, EG 7letá | kus | 1 | 878 | 878 | 0 | 878 | 0.0051 | 0.0051 | RTS II / 2017 | 0 |  | 878 | 0 | 0 | 0 | 0 | 0 | 0 | 0 | 0 | 878 | 21 | 878 | 0 | 1 |  |  |  | 878 | 0 | 91_ | 9_ | _ | 878 | 878 | 0 | 0.0051
42 |  | 40445029.A | Značka dopr příkazová C4a 500 fól 1, EG 7letá | kus | 2 | 1316 | 2632 | 0 | 2632 | 0.0051 | 0.0102 | RTS II / 2017 | 0 |  | 2632 | 0 | 0 | 0 | 0 | 0 | 0 | 0 | 0 | 2632 | 21 | 1316 | 0 | 1 |  |  |  | 2632 | 0 | 91_ | 9_ | _ | 2632 | 1316 | 0 | 0.0102
|  | 97 | Prorážení otvorů a ostatní bourací práce |  |  |  | 0 | 702 | 702 |  | 0 | [17 empty] | 0 | 0 | 702
43 |  | 979024441R00 | Očištění vybour. obrubníků všech loží a výplní | m | 18 | 39 | 0 | 702 | 702 | 0 | 0 | RTS II / 2017 | 0 |  | 0 | 702 | 0 | 0 | 0 | 0 | 0 | 0 | 0 | 702 | 21 | 0 | 39 | 1 |  |  |  | 0 | 702 | 97_ | 9_ | _ | 702 | 39 | 0 | 0
|  | H22 | Komunikace pozemní a letiště |  |  |  | 0 | 9257.28 | 9257.28 |  | 0 | [17 empty] | 0 | 0 | 9257.28
44 |  | 998223011R00 | Přesun hmot, pozemní komunikace, kryt dlážděný | t | 4.38 | 152 | 0 | 665.76 | 665.76 | 0 | 0 | RTS II / 2017 | 665.76 |  | 0 | 0 | 0 | 0 | 0 | 0 | 0 | 0 | 0 | 665.76 | 21 | 0 | 152 | 5 |  |  |  | 0 | 665.76 | H22_ | 9_ | _ | 665.76 | 152 | 0 | 0
45 |  | 998223095R00 | Přesun hmot, komunik. dlážděné, přípl. dalších 5km | t | 17.52 | 152 | 0 | 2663.04 | 2663.04 | 0 | 0 | RTS II / 2017 | 2663.04 |  | 0 | 0 | 0 | 0 | 0 | 0 | 0 | 0 | 0 | 2663.04 | 21 | 0 | 152 | 5 |  |  |  | 0 | 2663.04 | H22_ | 9_ | _ | 2663.04 | 152 | 0 | 0
46 |  | 998222012R00 | Přesun hmot, zpevněné plochy, kryt z kameniva | t | 15.01 | 64 | 0 | 960.64 | 960.64 | 0 | 0 | RTS II / 2017 | 960.64 |  | 0 | 0 | 0 | 0 | 0 | 0 | 0 | 0 | 0 | 960.64 | 21 | 0 | 64 | 5 |  |  |  | 0 | 960.64 | H22_ | 9_ | _ | 960.64 | 64 | 0 | 0
47 |  | 998222095R00 | Přesun hmot, komunikace z kameniva, dalších 5 km | t | 75.05 | 64 | 0 | 4803.2 | 4803.2 | 0 | 0 | RTS II / 2017 | 4803.2 |  | 0 | 0 | 0 | 0 | 0 | 0 | 0 | 0 | 0 | 4803.2 | 21 | 0 | 64 | 5 |  |  |  | 0 | 4803.2 | H22_ | 9_ | _ | 4803.2 | 64 | 0 | 0
48 |  | 998224111R00 | Přesun hmot, beton | t | 0.16 | 147 | 0 | 23.52 | 23.52 | 0 | 0 | RTS II / 2017 | 23.52 |  | 0 | 0 | 0 | 0 | 0 | 0 | 0 | 0 | 0 | 23.52 | 21 | 0 | 147 | 5 |  |  |  | 0 | 23.52 | H22_ | 9_ | _ | 23.52 | 147 | 0 | 0
49 |  | 998224192R00 | Přesun hmot, beton, příplatek 2 km | t | 0.96 | 147 | 0 | 141.12 | 141.12 | 0 | 0 | RTS II / 2017 | 141.12 |  | 0 | 0 | 0 | 0 | 0 | 0 | 0 | 0 | 0 | 141.12 | 21 | 0 | 147 | 5 |  |  |  | 0 | 141.12 | H22_ | 9_ | _ | 141.12 | 147 | 0 | 0
|  | S | Přesuny sutí |  |  |  | 42.7066 | 61187.1934 | 61229.9 |  | 0 | [17 empty] | 0 | 0 | 61229.9
50 |  | 979087113R00 | Nakládání vybouraných hmot na dopravní prostředky | t | 28.37 | 234 | 0 | 6638.58 | 6638.58 | 0 | 0 | RTS II / 2017 | 6638.58 |  | 0 | 0 | 0 | 0 | 0 | 0 | 0 | 0 | 0 | 6638.58 | 21 | 0 | 234 | 5 |  |  |  | 0 | 6638.58 | S_ | 9_ | _ | 6638.58 | 234 | 0 | 0
51 |  | 979093111R00 | Uložení suti na skládku bez zhutnění | t | 28.37 | 20 | 0 | 567.4 | 567.4 | 0 | 0 | RTS II / 2017 | 567.4 |  | 0 | 0 | 0 | 0 | 0 | 0 | 0 | 0 | 0 | 567.4 | 21 | 0 | 20 | 5 |  |  |  | 0 | 567.4 | S_ | 9_ | _ | 567.4 | 20 | 0 | 0
52 |  | 979990121R00 | Poplatek za skládku suti - asfaltové pásy | t | 1.58 | 731 | 0 | 1154.98 | 1154.98 | 0 | 0 | RTS II / 2017 | 1154.98 |  | 0 | 0 | 0 | 0 | 0 | 0 | 0 | 0 | 0 | 1154.98 | 21 | 0 | 731 | 5 |  |  |  | 0 | 1154.98 | S_ | 9_ | _ | 1154.98 | 731 | 0 | 0
53 |  | 979083117R00 | Vodorovné přemístění suti na skládku do 6000 m | t | 28.37 | 161 | 42.7066 | 4524.8634 | 4567.57 | 0 | 0 | RTS II / 2017 | 4567.57 |  | 0 | 0 | 0 | 0 | 0 | 0 | 0 | 0 | 0 | 4567.57 | 21 | 1.5053 | 159.4947 | 5 |  |  |  | 42.7066 | 4524.8634 | S_ | 9_ | _ | 4567.57 | 161 | 0 | 0
54 |  | 979083191R00 | Příplatek za dalších započatých 1000 m nad 6000 m | t | 226.96 | 161 | 0 | 36540.56 | 36540.56 | 0 | 0 | RTS II / 2017 | 36540.56 |  | 0 | 0 | 0 | 0 | 0 | 0 | 0 | 0 | 0 | 36540.56 | 21 | 0 | 161 | 5 |  |  |  | 0 | 36540.56 | S_ | 9_ | _ | 36540.56 | 161 | 0 | 0
55 |  | 979990001R00 | Poplatek za skládku suti - ostatní | t | 26.79 | 439 | 0 | 11760.81 | 11760.81 | 0 | 0 | RTS II / 2015 | 11760.81 |  | 0 | 0 | 0 | 0 | 0 | 0 | 0 | 0 | 0 | 11760.81 | 21 | 0 | 439 | 5 |  |  |  | 0 | 11760.81 | S_ | 9_ | _ | 11760.81 | 439 | 0 | 0
[7 empty] | Celkem: |  | 211819
Poznámka:

## Rekapitualce VO
SOMMER PROJEKT, s.r.o.
Žižkova 278, 282 01 Český Brod
tel./fax +420 325 320095, +420 603 811013, e-mail: sommerk@email.cz
Zpracováno programem firmy SELPO Broumy, tel. 603 525768
|  | Zakázka číslo: |  |  |  |  | Z-2015/0012
|  | Název: |  |  |  |  | VO - přechody
ul. Žitomířská
Rekapitulace
| Kap. |  | Popis položky | [9 empty] | Základ DPH | Základ 21,00%
| A. |  | UPRAVENÉ ROZPOČTOVÉ NÁKLADY
| 1. |  | C21M - Elektromontáže - MONTÁŽ | [9 empty] | 27104 | 27104
| 2. |  | Podíl přidružených výkonů 4,80% z C21M a navázaného materiálu | [9 empty] | 1300.992 | 1300.992
| 3. |  | C46M - Zemní práce - MONTÁŽ | [9 empty] | 13564.5 | 13564.5
| 4. |  | Podíl přidružených výkonů 1,60% z C46M | [9 empty] | 217.032 | 217.032
| 5. |  | MATERIÁL | [9 empty] | 98564.12 | 98564.12
| 6. |  | Podružný materiál 5,00% | [9 empty] | 4928.206 | 4928.206
|  |  | CELKEM URN | [9 empty] | 145678.85 | 145678.85
| B. |  | VEDLEJŠÍ ROZPOČTOVÉ NÁKLADY
| 7. |  | GZS 2,50% z C21M a navázaného materiálu | [9 empty] | 677.6 | 677.6
|  |  | CELKEM VRN | [9 empty] | 677.6 | 677.6
| Σ |  | REKAPITULACE CELKEM | [9 empty] | 146356.45 | 146356.45
[6 empty] | Základ DPH (*) |  |  | DPH |  |  | Celkem s DPH
| Sazba 21,00% |  |  |  |  | 146356.45 |  |  | 30734.8545 |  |  | 177091.3045
| Celkem: |  |  |  |  | 146356.45 |  |  |  | 30734.8545 |  | 177091.3045
(*) byl upraven z důvodu zaokrouhlení
Děkujeme za Vaši zakázku. Těšíme se na další spolupráci.
| vypracoval: |  |  | Karel Sommer
| e-mail: |  |  | sommerk@email.cz
| dne: |  |  | 26.8.2018

## Rozpočet VO
SOMMER PROJEKT, s.r.o.
Žižkova 278, 282 01 Český Brod
tel./fax +420 325 320095, +420 603 811013, e-mail: sommerk@email.cz
Zpracováno programem firmy SELPO Broumy, tel. 603 525768
C21M - Elektromontáže
| Poř.č. | Číslo pol. |  |  |  | Popis položky |  |  | Cena/jedn. [Kč] | Množství | Jedn. | Celkem [Kč]
| 1 | 210010046 |  |  |  | trubka inst.oheb. KORUFLEX 63 volně |  |  | 26 | 8,00 | m | 208
| 2 | 210100001 |  |  |  | ukonč.vod.v rozv.vč.zap.a konc.do 2.5mm2 |  |  | 41 | 24,00 | ks | 984
| 3 | 210100002 |  |  |  | ukonč.vod.v rozv.vč.zap.a konc.do 6mm2 |  |  | 47 | 4,00 | ks | 188
| 4 | 210100003 |  |  |  | ukonč.vod.v rozv.vč.zap.a konc.do 16mm2 |  |  | 47 | 32,00 | ks | 1504
| 5 | 210100252 |  |  |  | ukonč.kab.smršt.zákl.do 4x25 mm2 |  |  | 56 | 8,00 | ks | 448
| 6 | 210102001 |  |  |  | spojka epoxid. pro celoplast.kab. do 4x25 mm2/1kV |  |  | 746 | 2,00 | ks | 1492
| 7 | 210120001 |  |  |  | pojistka vč. vložek E 27 do 25 A |  |  | 14 | 4,00 | ks | 56
| 8 | 210202011 |  |  |  | montáž svítidla AMPERA MIDI |  |  | 995 | 2,00 | ks | 1990
| 9 | 210204201 |  |  |  | elektrovýzbroj stožáru pro 1 okruh |  |  | 644 | 2,00 | ks | 1288
| 10 | 210220022 |  |  |  | uzem. v zemi FeZn R=8-10 mm vč.svorek;propoj.aj. |  |  | 41 | 10,00 | m | 410
| 11 | 210220301 |  |  |  | svorky hromosvodové do 2 šroubu (SS;SR 03) |  |  | 43 | 10,00 | ks | 430
| 12 | 210220302 |  |  |  | svorka SP1 |  |  | 51 | 2,00 | ks | 102
| 13 | 210800526 |  |  |  | CY 6 mm2 zelenožlutý (VU) |  |  | 17 | 5,00 | m | 85
| 14 | 210810005 |  |  |  | CYKY-CYKYm 3Ax1.5 mm2 750V (VU) |  |  | 17 | 32,00 | m | 544
| 15 | 210810013 |  |  |  | CYKY-CYKYm 4Dx10 mm2 750V (VU) |  |  | 41 | 10,00 | m | 410
| 16 | 210950101 |  |  |  | označovací štítek na kabel(navíc proti ČSN) |  |  | 43 | 2,00 | ks | 86
| 17 | 32156985 |  |  |  | montážní plošina |  |  | 4389 | 1,00 | ks | 4389
| 18 | 45695185 |  |  |  | výchozí revize |  |  | 7022 | 1,00 |  | 7022
| 19 | 852159863 |  |  |  | montáž výložníku |  |  | 409 | 4,00 | ks | 1636
| 20 | 852159865 |  |  |  | montáž sloupu KL6 |  |  | 1916 | 2,00 | ks | 3832
27104
Základ DPH
| Základ 21,00% |  |  |  | 27104
| Celkem: |  |  |  | 27104
C46M - Zemní práce
| Poř.č. | Číslo pol. |  |  |  | Popis položky |  |  | Cena/jedn. [Kč] | Množství | Jedn. | Celkem [Kč]
| 1 | 460050003 |  |  |  | jáma pro J stožár jedn.6-8m v rovině zem.tř.3 |  |  | 1287 | 2,00 | ks | 2574
| 2 | 460050602 |  |  |  | ruční výkop jámy zem.tř.3-4 |  |  | 1097 | 0,55 | m3 | 603.35
| 3 | 460080002 |  |  |  | betonový základ do bednění |  |  | 4242 | 1,00 | m3 | 4242
| 4 | 460080101 |  |  |  | rozbourání betonového základu |  |  | 2107 | 0,25 | m3 | 526.75
| 5 | 460100022 |  |  |  | pouzdrový zákl.pro stožár VO v trase 250x1500mm |  |  | 951 | 2,00 | ks | 1902
| 6 | 460120002 |  |  |  | zához jámy zem.tř. 3-4 |  |  | 256 | 0,50 | m3 | 128
| 7 | 460200133 |  |  |  | kabel.rýha 35cm/šíř. 50cm/hl. zem.tř.3 |  |  | 216 | 10,00 | m | 2160
| 8 | 460300006 |  |  |  | hutnění zeminy vrstvy 20cm |  |  | 22 | 2,20 | m3 | 48.4
| 9 | 460420022 |  |  |  | kabel.lože z kop.písku rýha 65cm tl.10cm |  |  | 41 | 10,00 | m | 410
| 10 | 460490012 |  |  |  | fólie výstražná z PVC šířky 33cm |  |  | 12 | 10,00 | m | 120
| 11 | 460560123 |  |  |  | ruč.zához.kab.rýhy 35cm šíř.40cm hl.zem.tř.3 |  |  | 85 | 10,00 | m | 850
| 13564.5 | [11 empty] | 13564.5
Základ DPH
| Základ 21,00% |  |  |  | 13564.5
| Celkem: |  |  |  | 13564.5
Materiály
| Poř.č. | Číslo pol. |  |  |  | Popis položky |  |  | Cena/jedn. [Kč] | Množství | Jedn. | Celkem [Kč]
| 1 | 00241 |  |  |  | KORUFLEX 63 |  |  | 47 | 8 | m | 376
| 2 | 00906 |  |  |  | pojistkový dotyk 20A |  |  | 48 | 4 | ks | 192
| 3 | 00909 |  |  |  | pojistková vložka E27/20A |  |  | 41 | 4 | ks | 164
| 4 | 01051 |  |  |  | atyp. výložník |  |  | 1750 | 4 | ks | 7000
| 5 | 01154 |  |  |  | elektrovýzbroj stožáru pro 1 okruh |  |  | 644 | 2 | ks | 1288
| 6 | 01403 |  |  |  | FeZn R=10mm |  |  | 42 | 10 | m | 420
| 7 | 01429 |  |  |  | svorka SP1 |  |  | 20 | 2 | ks | 40
| 8 | 01473 |  |  |  | připojovací svorka SS spojovací pro lana |  |  | 23 | 10 | ks | 230
| 9 | 01562 |  |  |  | spojka epoxidová SVpe 1 1kV |  |  | 746 | 2 | ks | 1492
| 10 | 02920 |  |  |  | CYKY 3Ax1.5mm2 |  |  | 16 | 32 | m | 512
| 11 | 15100 |  |  |  | pojistková hlavice 2310-11 E27 |  |  | 26 | 4 | ks | 104
| 12 | 15101 |  |  |  | pojistkový spodek 2110-30 E27 |  |  | 37 | 4 | ks | 148
| 13 | 33736 |  |  |  | CY 6mm2 zelenožlutý |  |  | 42 | 5 | m | 210
| 14 | 33972 |  |  |  | CYKY 4Dx10mm2 |  |  | 161 | 10 | m | 1610
| 15 | 90001 |  |  |  | kopaný písek |  |  | 12 | 153.51 | m3 | 1842.12
| 16 | 90006 |  |  |  | fólie z polyetylenu šíře 330mm |  |  | 5 | 10 | kg | 50
| 17 | 90022 |  |  |  | stožár KL 6 133/60 |  |  | 6145 | 2 | ks | 12290
| 18 | 90026 |  |  |  | svítidlo Schreder AMPERA MIDI |  |  | 17649 | 4 | ks | 70596
| 98564.12 | [11 empty] | 98564.12
Základ 21,00%
| Prořez 5,00% |  | 158.9
Základ DPH
| Základ 21,00% |  |  |  | 98723.02
| Celkem: |  |  |  | 98723.02