## Rekapitulace stavby
Export Komplet | [27 empty] | 2.0 |  |  |  |  | False | False | {bac1a9b6-47e9-457f-aefc-79356ee5088b}
[19 empty] | >> skryté sloupce << | [12 empty] | 0,01 | 21
[32 empty] | 0,01 | 15
|  | REKAPITULACE STAVBY | [17 empty] | v --- níže se nacházejí doplnkové a pomocné údaje k sestavám --- v | [11 empty] | 0,001
|  | Kód: | [29 empty] | 0,01
|  | Stavba: |  |  |  | Domov ANNA - oprava střechy-rozpočet | [25 empty] | 0,01
|  | KSO: | [12 empty] | CC-CZ: | [16 empty] | 0,01
|  | Místo: | [12 empty] | Datum: |  | 25. 1. 2021 | [14 empty] | 0,01
0,01
|  | Zadavatel: | [12 empty] | IČ: | [16 empty] | 0,01
[15 empty] | DIČ: | [16 empty] | 0,01
0,01
|  | Zhotovitel: | [12 empty] | IČ: | [16 empty] | 0,01
[15 empty] | DIČ: | [16 empty] | 0,01
False
|  | Projektant: | [12 empty] | IČ: | [16 empty] | False
[15 empty] | DIČ: | [16 empty] | True
0,01
|  | Zpracovatel: | [12 empty] | IČ: | [16 empty] | 0,01
[15 empty] | DIČ: | [16 empty] | True
Poznámka:
|  | Cena bez DPH | [12 empty] | 17031413.81
[7 empty] | Sazba daně |  |  | Základ daně |  |  |  |  | Výše daně
|  | DPH | základní |  |  |  | 21% |  |  | 17031413.81 |  |  |  |  | 3576596.9
|  |  | snížená |  |  |  | 15% |  |  | 0 |  |  |  |  | 0
|  |  | zákl. přenesená |  |  |  | 21% |  |  | 0 |  |  |  |  | 0
|  |  | sníž. přenesená |  |  |  | 15% |  |  | 0 |  |  |  |  | 0
|  |  | nulová |  |  |  | 0% |  |  | 0 |  |  |  |  | 0
|  | Cena s DPH | [5 empty] | v |  |  | CZK |  |  |  | 20608010.71
|  | Projektant | [10 empty] | Zpracovatel
|  | Datum a podpis: | [6 empty] | Razítko |  |  |  | Datum a podpis: |  |  | Razítko
|  | Objednavatel | [10 empty] | Zhotovitel
|  | Datum a podpis: | [6 empty] | Razítko |  |  |  | Datum a podpis: |  |  | Razítko
REKAPITULACE OBJEKTŮ STAVBY A SOUPISŮ PRACÍ
| Kód: | [5 empty] | 0
| Stavba: | [5 empty] | Domov ANNA - oprava střechy-rozpočet
| Místo: | [12 empty] | Datum: |  | 25. 1. 2021
| Zadavatel: | [12 empty] | Projektant: | [5 empty] | Informatívní údaje z listů zakázek
| Zhotovitel: | [12 empty] | Zpracovatel:
| Kód |  |  | Popis | [7 empty] | Cena bez DPH [CZK] |  |  |  |  | Cena s DPH [CZK] | Typ |  | z toho Ostat. náklady [CZK] | DPH [CZK] | Normohodiny [h] | DPH základní [CZK] | DPH snížená [CZK] | DPH základní přenesená [CZK] | DPH snížená přenesená [CZK] | Základna DPH základní | Základna DPH snížená | Základna DPH zákl. přenesená | Základna DPH sníž. přenesená | Základna DPH nulová
| Náklady z rozpočtů | [10 empty] | 17031413.81 |  |  |  |  | 20608010.71 |  |  | 0 | 3576596.9 | 12477.7173 | 3576596.9 | 0 | 0 | 0 | 17031413.81 | 0 | 0 | 0 | 0 | D | 0 | ###NOIMPORT### | IMPORT | {bac1a9b6-47e9-457f-aefc-79356ee5088b} | {00000000-0000-0000-0000-000000000000}
/ |  | Objekt2 |  |  | Zakazka | [6 empty] | 17031413.81 |  |  |  |  | 20608010.71 | STA |  | 0 | 3576596.9 | 12477.7173 | 3576596.9 | 0 | 0 | 0 | 17031413.81 | 0 | 0 | 0 | 0 |  | 1 |  | IMPORT | {ce2d43f8-9bea-4d11-bac7-e348a7072429} | {bac1a9b6-47e9-457f-aefc-79356ee5088b} | 2

## Objekt2 - Zakazka
[9 empty] | >> skryté sloupce << | [9 empty] | {ce2d43f8-9bea-4d11-bac7-e348a7072429}
2
| KRYCÍ LIST SOUPISU PRACÍ | [8 empty] | v --- níže se nacházejí doplnkové a pomocné údaje k sestavám --- v | [8 empty] | False
Stavba:
Domov ANNA - oprava střechy-rozpočet
Objekt:
Objekt2 - Zakazka
| KSO: |  |  |  |  | CC-CZ:
| Místo: |  |  |  |  | Datum: | 25. 1. 2021
| Zadavatel: |  |  |  |  | IČ:
DIČ:
| Zhotovitel: |  |  |  |  | IČ:
DIČ:
| Projektant: |  |  |  |  | IČ:
DIČ:
| Zpracovatel: |  |  |  |  | IČ:
DIČ:
Poznámka:
| Cena bez DPH | [5 empty] | 17031413.81
|  |  | Základ daně |  |  | Sazba daně | Výše daně
| DPH | základní | 17031413.81 |  |  | 21% | 3576596.9
|  | snížená | 0 |  |  | 15% | 0
|  | zákl. přenesená | 0 |  |  | 21% | 0
|  | sníž. přenesená | 0 |  |  | 15% | 0
|  | nulová | 0 |  |  | 0% | 0
| Cena s DPH |  |  | v | CZK |  | 20608010.71
| Projektant |  |  | Zpracovatel
| Datum a podpis: |  | Razítko | Datum a podpis: |  |  | Razítko
| Objednavatel |  |  | Zhotovitel
| Datum a podpis: |  | Razítko | Datum a podpis: |  |  | Razítko
REKAPITULACE ČLENĚNÍ SOUPISU PRACÍ
Stavba:
Domov ANNA - oprava střechy-rozpočet
Objekt:
Objekt2 - Zakazka
Místo: | [5 empty] | Datum: | 25. 1. 2021
Zadavatel: | [5 empty] | Projektant:
Zhotovitel: | [5 empty] | Zpracovatel:
Kód dílu - Popis | [6 empty] | Cena celkem [CZK]
Náklady ze soupisu prací | [6 empty] | 17031413.81 | [12 empty] | -1
| D2 - SO_01: I.ETAPA | [5 empty] | 0
| D3 - 009: Ostatní konstrukce a práce | [5 empty] | 1533.55
| D4 - 021: Silnoproud | [5 empty] | 824358
| D5 - 099: Přesun hmot HSV | [5 empty] | 246958.36
| D6 - 712: Povlakové krytiny | [5 empty] | 1123644.78
| D7 - 713: Izolace tepelné | [5 empty] | 693403.25
| D8 - 762: Konstrukce tesařské | [5 empty] | 1440127.28
| D9 - 763: Konstrukce montované | [5 empty] | 617338.62
| D10 - 764: Konstrukce klempířské | [5 empty] | 845029.98
| D11 - 765: Krytiny tvrdé | [5 empty] | 378815.92
| D12 - 766: Konstrukce truhlářské | [5 empty] | 21096.25
| D13 - 767: Konstrukce zámečnické | [5 empty] | 400151.76
| D14 - 783: Nátěry | [5 empty] | 617865.02
| D15 - 784: Malby | [5 empty] | 43684.89
| D16 - V03: Zařízení staveniště | [5 empty] | 54341
| D17 - V06: Územní vlivy | [5 empty] | 108682
| D18 - SO_02: Ii.ETAPA | [5 empty] | 0
| D4 - 021: Silnoproud | [5 empty] | 360578
| D5 - 099: Přesun hmot HSV | [5 empty] | 130780.61
| D6 - 712: Povlakové krytiny | [5 empty] | 554810.6
| D7 - 713: Izolace tepelné | [5 empty] | 332311.85
| D8 - 762: Konstrukce tesařské | [5 empty] | 699559.58
| D9 - 763: Konstrukce montované | [5 empty] | 333488.28
| D10 - 764: Konstrukce klempířské | [5 empty] | 486065.56
| D11 - 765: Krytiny tvrdé | [5 empty] | 181237.9
| D12 - 766: Konstrukce truhlářské | [5 empty] | 2355.2
| D13 - 767: Konstrukce zámečnické | [5 empty] | 194082.99
| D14 - 783: Nátěry | [5 empty] | 43122.22
| D15 - 784: Malby | [5 empty] | 24101.1
| D16 - V03: Zařízení staveniště | [5 empty] | 26522
| D17 - V06: Územní vlivy | [5 empty] | 53044
| D19 - SO_03: iiI.ETAPA | [5 empty] | 0
| D3 - 009: Ostatní konstrukce a práce | [5 empty] | 1533.55
| D4 - 021: Silnoproud | [5 empty] | 500321
| D5 - 099: Přesun hmot HSV | [5 empty] | 227291.94
| D6 - 712: Povlakové krytiny | [5 empty] | 1043885.81
| D7 - 713: Izolace tepelné | [5 empty] | 573613.47
| D8 - 762: Konstrukce tesařské | [5 empty] | 1241189.19
| D9 - 763: Konstrukce montované | [5 empty] | 496901.04
| D10 - 764: Konstrukce klempířské | [5 empty] | 681139.27
| D11 - 765: Krytiny tvrdé | [5 empty] | 321032.65
| D12 - 766: Konstrukce truhlářské | [5 empty] | 22273.85
| D13 - 767: Konstrukce zámečnické | [5 empty] | 340650.41
| D14 - 783: Nátěry | [5 empty] | 570515.61
| D15 - 784: Malby | [5 empty] | 36273.47
| D16 - V03: Zařízení staveniště | [5 empty] | 45234
| D17 - V06: Územní vlivy | [5 empty] | 90468
SOUPIS PRACÍ
Stavba:
Domov ANNA - oprava střechy-rozpočet
Objekt:
Objekt2 - Zakazka
Místo: | [5 empty] | Datum: | 25. 1. 2021
Zadavatel: | [5 empty] | Projektant:
Zhotovitel: | [5 empty] | Zpracovatel:
PČ | Typ | Kód | Popis | MJ | Množství | J.cena [CZK] | Cena celkem [CZK] | Cenová soustava |  |  | DPH | J. Nh [h] | Nh celkem [h] | J. hmotnost [t] | Hmotnost celkem [t] | J. suť [t] | Suť Celkem [t]
Náklady soupisu celkem | [6 empty] | 17031413.81 | [5 empty] | 12477.7173 |  | 62.0867 |  | 0 |  | D | -1 | [7 empty] | 17031413.81
| D | D2 | SO_01: I.ETAPA |  |  |  | 0 | [5 empty] | 0 |  | 0 |  | 0 | 1 | D | 0 | ROZPOCET | [6 empty] | 0
| D | D3 | 009: Ostatní konstrukce a práce |  |  |  | 1533.55 | [5 empty] | 4.9222 |  | 0 |  | 0 | 1 | D | 0 | ROZPOCET | [6 empty] | 1533.55
0 | K | 971035561 | Vybourání otvorů ve zdivu cihelném pl do 1 m2 na MC tl do 600 mm | m3 | 0.648 | 2366.59 | 1533.55 |  |  |  | základní | 7.596 | 4.9222 | 0 | 0 | 0 | 0 | 4 | K | 1 | ROZPOCET | 1533.55 | 0 | 0 | 0 | 0 | 1 | 1533.55 | 4 | 2
| D | D4 | 021: Silnoproud |  |  |  | 824358 | [5 empty] | 0 |  | 0 |  | 0 | 1 | D | 0 | ROZPOCET | [6 empty] | 824358
0 | K | 021100R01 | Silnoproud- přiložen samostatný výkaz výměr specialisty - dodávka + montáž | kpl | 1 | 824358 | 824358 |  |  |  | základní | 0 | 0 | 0 | 0 | 0 | 0 | 4 | K | 1 | ROZPOCET | 824358 | 0 | 0 | 0 | 0 | 1 | 824358 | 4 | 4
| D | D5 | 099: Přesun hmot HSV |  |  |  | 246958.36 | [5 empty] | 303.2259 |  | 0 |  | 0 | 1 | D | 0 | ROZPOCET | [6 empty] | 246958.36
0 | K | 997002611 | Nakládání suti a vybouraných hmot | t | 62.504 | 104.44 | 6527.92 |  |  |  | základní | 0.136 | 8.5005 | 0 | 0 | 0 | 0 | 4 | K | 1 | ROZPOCET | 6527.92 | 0 | 0 | 0 | 0 | 1 | 6527.92 | 4 | 6
0 | K | 997013212 | Vnitrostaveništní doprava suti a vybouraných hmot pro budovy v do 9 m ručně | t | 62.504 | 1324.12 | 82762.8 |  |  |  | základní | 4.25 | 265.642 | 0 | 0 | 0 | 0 | 4 | K | 1 | ROZPOCET | 82762.8 | 0 | 0 | 0 | 0 | 1 | 82762.8 | 4 | 8
0 | K | 997013311 | Montáž a demontáž shozu suti v do 10 m | m | 12 | 463.88 | 5566.56 |  |  |  | základní | 1.335 | 16.02 | 0 | 0 | 0 | 0 | 4 | K | 1 | ROZPOCET | 5566.56 | 0 | 0 | 0 | 0 | 1 | 5566.56 | 4 | 10
0 | K | 997013321 | Příplatek k shozu suti v do 10 m za první a ZKD den použití | m | 180 | 49.52 | 8913.6 |  |  |  | základní | 0 | 0 | 0 | 0 | 0 | 0 | 4 | K | 1 | ROZPOCET | 8913.6 | 0 | 0 | 0 | 0 | 1 | 8913.6 | 4 | 12
0 | K | 997013501 | Odvoz suti a vybouraných hmot na skládku nebo meziskládku do 1 km se složením | t | 62.504 | 234.38 | 14649.69 |  |  |  | základní | 0.125 | 7.813 | 0 | 0 | 0 | 0 | 4 | K | 1 | ROZPOCET | 14649.69 | 0 | 0 | 0 | 0 | 1 | 14649.69 | 4 | 14
0 | K | 997013509 | Příplatek k odvozu suti a vybouraných hmot na skládku ZKD 1 km přes 1 km | t | 875.056 | 10.25 | 8969.32 |  |  |  | základní | 0.006 | 5.2503 | 0 | 0 | 0 | 0 | 4 | K | 1 | ROZPOCET | 8969.32 | 0 | 0 | 0 | 0 | 1 | 8969.32 | 4 | 16
0 | K | 997013803 | Poplatek za uložení stavebního odpadu z keramických materiálů na skládce (skládkovné) | t | 1.264 | 740 | 935.36 |  |  |  | základní | 0 | 0 | 0 | 0 | 0 | 0 | 4 | K | 1 | ROZPOCET | 935.36 | 0 | 0 | 0 | 0 | 1 | 935.36 | 4 | 18
0 | K | 997013811 | Poplatek za uložení stavebního dřevěného odpadu na skládce (skládkovné) | t | 23.623 | 1580 | 37324.34 |  |  |  | základní | 0 | 0 | 0 | 0 | 0 | 0 | 4 | K | 1 | ROZPOCET | 37324.34 | 0 | 0 | 0 | 0 | 1 | 37324.34 | 4 | 20
0 | K | 997013812 | Poplatek za uložení stavebního odpadu z materiálu na bázi sádry na skládce (skládkovné) | t | 11.417 | 1370 | 15641.29 |  |  |  | základní | 0 | 0 | 0 | 0 | 0 | 0 | 4 | K | 1 | ROZPOCET | 15641.29 | 0 | 0 | 0 | 0 | 1 | 15641.29 | 4 | 22
0 | K | 997013814 | Poplatek za uložení stavebního odpadu z izolačních hmot na skládce (skládkovné) | t | 2.426 | 1980 | 4803.48 |  |  |  | základní | 0 | 0 | 0 | 0 | 0 | 0 | 4 | K | 1 | ROZPOCET | 4803.48 | 0 | 0 | 0 | 0 | 1 | 4803.48 | 4 | 24
0 | K | 997013822 | Poplatek za uložení stavebního odpadu s oleji nebo ropnými látkami na skládce (skládkovné) | t | 23.775 | 2560 | 60864 |  |  |  | základní | 0 | 0 | 0 | 0 | 0 | 0 | 4 | K | 1 | ROZPOCET | 60864 | 0 | 0 | 0 | 0 | 1 | 60864 | 4 | 26
| D | D6 | 712: Povlakové krytiny |  |  |  | 1123644.78 | [5 empty] | 1081.835 |  | 0.083948 |  | 0 | 1 | D | 0 | ROZPOCET | [6 empty] | 1123644.78
0 | M | 0003-00014083-00001 | Podkladní pás 30 m2/role - např. IKO ARMOURBASE PRO | m2 | 1427.364 | 59 | 84214.48 |  |  |  | základní | 0 | 0 | 0 | 0 | 0 | 0 | 8 | M | 1 | ROZPOCET | 84214.48 | 0 | 0 | 0 | 0 | 1 | 84214.48 | 4 | 28
0 | M | 0003-00018874-00001 | Asfaltový šindel např. IKO CAMBRIDGE XPRESS - balení: 3,1 m2, plošná hmotnost: 12 kg/m2 | m2 | 1303.245 | 301 | 392276.75 |  |  |  | základní | 0 | 0 | 0 | 0 | 0 | 0 | 8 | M | 1 | ROZPOCET | 392276.75 | 0 | 0 | 0 | 0 | 1 | 392276.75 | 4 | 30
0 | M | 0003-000188R1-00002 | APP modifikovaný asf. pás - např. IKO ARMOURVALLEY | m2 | 102.894 | 244 | 25106.14 |  |  |  | základní | 0 | 0 | 0 | 0 | 0 | 0 | 8 | M | 1 | ROZPOCET | 25106.14 | 0 | 0 | 0 | 0 | 1 | 25106.14 | 4 | 32
0 | M | 0003-000188R2-00003 | Podkladní pás - např. IKO ARMOURVFIX | m2 | 102.894 | 143 | 14713.84 |  |  |  | základní | 0 | 0 | 0 | 0 | 0 | 0 | 8 | M | 1 | ROZPOCET | 14713.84 | 0 | 0 | 0 | 0 | 1 | 14713.84 | 4 | 34
0 | K | 712400831 | Odstranění povlakové krytiny střech do 30° jednovrstvé | m2 | 923.291 | 16.97 | 15668.25 |  |  |  | základní | 0.047 | 43.3947 | 0 | 0 | 0 | 0 | 4 | K | 1 | ROZPOCET | 15668.25 | 0 | 0 | 0 | 0 | 1 | 15668.25 | 4 | 36
0 | K | 712400832 | Odstranění povlakové krytiny střech do 30° dvouvrstvé | m2 | 89.473 | 19.14 | 1712.51 |  |  |  | základní | 0.053 | 4.7421 | 0 | 0 | 0 | 0 | 4 | K | 1 | ROZPOCET | 1712.51 | 0 | 0 | 0 | 0 | 1 | 1712.51 | 4 | 38
0 | K | 712400836 | Odstranění povlakové krytiny střech do 30° z asfaltových šindelů | m2 | 833.818 | 95.86 | 79929.79 |  |  |  | základní | 0.203 | 169.2651 | 0 | 0 | 0 | 0 | 4 | K | 1 | ROZPOCET | 79929.79 | 0 | 0 | 0 | 0 | 1 | 79929.79 | 4 | 40
0 | K | 712400845 | Demontáž ventilační hlavice na ploché střeše sklonu do 30° | kus | 7 | 84.54 | 591.78 |  |  |  | základní | 0.183 | 1.281 | 0 | 0 | 0 | 0 | 4 | K | 1 | ROZPOCET | 591.78 | 0 | 0 | 0 | 0 | 1 | 591.78 | 4 | 42
0 | K | 712431101 | Provedení povlakové krytiny střech do 30° pásy na sucho AIP nebo NAIP | m2 | 89.473 | 14.9 | 1333.15 |  |  |  | základní | 0.037 | 3.3105 | 0 | 0 | 0 | 0 | 4 | K | 1 | ROZPOCET | 1333.15 | 0 | 0 | 0 | 0 | 1 | 1333.15 | 4 | 44
0 | K | 712441559 | Provedení povlakové krytiny střech do 30° pásy přitavením NAIP v plné ploše | m2 | 89.473 | 110.04 | 9845.61 |  |  |  | základní | 0.203 | 18.163 | 0.00093825 | 0.083948 | 0 | 0 | 4 | K | 1 | ROZPOCET | 9845.61 | 0 | 0 | 0 | 0 | 1 | 9845.61 | 4 | 46
0 | K | 712451111 | Provedení povlakové krytiny střech jednoduchých do 30° přibitím asfaltového šindele | m2 | 1241.186 | 312.59 | 387982.33 |  |  |  | základní | 0.558 | 692.5818 | 0 | 0 | 0 | 0 | 4 | K | 1 | ROZPOCET | 387982.33 | 0 | 0 | 0 | 0 | 1 | 387982.33 | 4 | 48
0 | K | 712451311 | Provedení povlakové krytiny šindelových střech do 30° úprava asfaltového šindele u hřebene | m | 69.75 | 311.03 | 21694.34 |  |  |  | základní | 0.549 | 38.2928 | 0 | 0 | 0 | 0 | 4 | K | 1 | ROZPOCET | 21694.34 | 0 | 0 | 0 | 0 | 1 | 21694.34 | 4 | 50
0 | K | 712455R01 | Střešní odvětrávač - typový (schodišťový objekt) - dodávka + montáž | kus | 10 | 506 | 5060 |  |  |  | základní | 0 | 0 | 0 | 0 | 0 | 0 | 4 | K | 1 | ROZPOCET | 5060 | 0 | 0 | 0 | 0 | 1 | 5060 | 4 | 52
0 | K | 712600831 | Odstranění povlakové krytiny střech přes 30° jednovrstvé | m2 | 407.368 | 18.42 | 7503.72 |  |  |  | základní | 0.051 | 20.7758 | 0 | 0 | 0 | 0 | 4 | K | 1 | ROZPOCET | 7503.72 | 0 | 0 | 0 | 0 | 1 | 7503.72 | 4 | 54
0 | K | 712600836 | Odstranění povlakové krytiny střech přes 30° z asfaltových šindelů | m2 | 407.368 | 95.86 | 39050.3 |  |  |  | základní | 0.203 | 82.6957 | 0 | 0 | 0 | 0 | 4 | K | 1 | ROZPOCET | 39050.3 | 0 | 0 | 0 | 0 | 1 | 39050.3 | 4 | 56
0 | K | 712600899 | Příplatek k odstranění povlakové krytiny střech za sklon přes 60° | m2 | 407.368 | 6.5 | 2647.89 |  |  |  | základní | 0.018 | 7.3326 | 0 | 0 | 0 | 0 | 4 | K | 1 | ROZPOCET | 2647.89 | 0 | 0 | 0 | 0 | 1 | 2647.89 | 4 | 58
0 | K | 998712202 | Přesun hmot procentní pro krytiny povlakové v objektech v do 12 m | % | 3.15 | 10893.3 | 34313.9 |  |  |  | základní | 0 | 0 | 0 | 0 | 0 | 0 | 4 | K | 1 | ROZPOCET | 34313.9 | 0 | 0 | 0 | 0 | 1 | 34313.9 | 4 | 60
| D | D7 | 713: Izolace tepelné |  |  |  | 693403.25 | [5 empty] | 235.629 |  | 0 |  | 0 | 1 | D | 0 | ROZPOCET | [6 empty] | 693403.25
0 | M | 0003-00013608-00006 | Minerální vata např. DEKWOOL G 035r role 100 mm (5500x1200 mm) - tloušťka: 200 mm, balení: 3,36 m2, součinitel tepelné vodivosti: 0,035 W/mK, šířka: 1200 mm | m2 | 1427.635 | 312 | 445422.12 |  |  |  | základní | 0 | 0 | 0 | 0 | 0 | 0 | 8 | M | 1 | ROZPOCET | 445422.12 | 0 | 0 | 0 | 0 | 1 | 445422.12 | 4 | 62
0 | M | 0003-00013608-00008 | Minerální vata např. DEKWOOL G 035r role 100 mm (5500x1200 mm) - tloušťka: 80 mm, balení: 7,8 m2, součinitel tepelné vodivosti: 0,035 W/mK, šířka: 1200 mm | m2 | 915.888 | 156 | 142878.53 |  |  |  | základní | 0 | 0 | 0 | 0 | 0 | 0 | 8 | M | 1 | ROZPOCET | 142878.53 | 0 | 0 | 0 | 0 | 1 | 142878.53 | 4 | 64
0 | K | 713110813 | Odstranění tepelné izolace stropů volně kladené z vláknitých materiálů tl přes 100 mm | m2 | 1386.053 | 33.75 | 46779.29 |  |  |  | základní | 0.08 | 110.8842 | 0 | 0 | 0 | 0 | 4 | K | 1 | ROZPOCET | 46779.29 | 0 | 0 | 0 | 0 | 1 | 46779.29 | 4 | 66
0 | K | 713111111 | Montáž izolace tepelné vrchem stropů volně kladenými rohožemi, pásy, dílci, deskami | m2 | 1386.053 | 32.51 | 45060.58 |  |  |  | základní | 0.09 | 124.7448 | 0 | 0 | 0 | 0 | 4 | K | 1 | ROZPOCET | 45060.58 | 0 | 0 | 0 | 0 | 1 | 45060.58 | 4 | 68
0 | K | 998713202 | Přesun hmot procentní pro izolace tepelné v objektech v do 12 m | % | 1.95 | 6801.4 | 13262.73 |  |  |  | základní | 0 | 0 | 0 | 0 | 0 | 0 | 4 | K | 1 | ROZPOCET | 13262.73 | 0 | 0 | 0 | 0 | 1 | 13262.73 | 4 | 70
| D | D8 | 762: Konstrukce tesařské |  |  |  | 1440127.28 | [5 empty] | 1514.1387 |  | 12.6993 |  | 0 | 1 | D | 0 | ROZPOCET | [6 empty] | 1440127.28
0 | M | 60511120 | Řezivo stavební prkna prismovaná tloušťky 25 (32) mm délky 2 - 5 m | m3 | 67.558 | 6950 | 469528.1 |  |  |  | základní | 0 | 0 | 0 | 0 | 0 | 0 | 8 | M | 1 | ROZPOCET | 469528.1 | 0 | 0 | 0 | 0 | 1 | 469528.1 | 4 | 72
0 | M | 60514114 | Řezivo jehličnaté,střešní latě impregnované dl 3 - 5 m | m3 | 4.529 | 7120 | 32246.48 |  |  |  | základní | 0 | 0 | 0 | 0 | 0 | 0 | 8 | M | 1 | ROZPOCET | 32246.48 | 0 | 0 | 0 | 0 | 1 | 32246.48 | 4 | 74
0 | K | 762331911 | Vyřezání části střešní vazby průřezové plochy řeziva do 120 cm2 délky do 3 m | m | 150 | 131.51 | 19726.5 |  |  |  | základní | 0.286 | 42.9 | 0 | 0 | 0 | 0 | 4 | K | 1 | ROZPOCET | 19726.5 | 0 | 0 | 0 | 0 | 1 | 19726.5 | 4 | 76
0 | K | 762331921 | Vyřezání části střešní vazby průřezové plochy řeziva do 224 cm2 délky do 3 m | m | 200 | 168.47 | 33694 |  |  |  | základní | 0.366 | 73.2 | 0 | 0 | 0 | 0 | 4 | K | 1 | ROZPOCET | 33694 | 0 | 0 | 0 | 0 | 1 | 33694 | 4 | 78
0 | K | 762332921 | Doplnění části střešní vazby z hranolů průřezové plochy do 120 cm2 včetně materiálu | m | 500 | 296.83 | 148415 |  |  |  | základní | 0.474 | 237 | 0.007322 | 3.661 | 0 | 0 | 4 | K | 1 | ROZPOCET | 148415 | 0 | 0 | 0 | 0 | 1 | 148415 | 4 | 80
0 | K | 762332922 | Doplnění části střešní vazby z hranolů průřezové plochy do 224 cm2 včetně materiálu | m | 50 | 423.05 | 21152.5 |  |  |  | základní | 0.598 | 29.9 | 0.013634 | 0.6817 | 0 | 0 | 4 | K | 1 | ROZPOCET | 21152.5 | 0 | 0 | 0 | 0 | 1 | 21152.5 | 4 | 82
0 | K | 762341210 | Montáž bednění střech rovných a šikmých sklonu do 60° z hrubých prken na sraz | m2 | 2661.318 | 104.74 | 278746.45 |  |  |  | základní | 0.29 | 771.7822 | 0 | 0 | 0 | 0 | 4 | K | 1 | ROZPOCET | 278746.45 | 0 | 0 | 0 | 0 | 1 | 278746.45 | 4 | 84
0 | K | 762341811 | Demontáž bednění střech z prken | m2 | 1330.659 | 32.51 | 43259.72 |  |  |  | základní | 0.09 | 119.7593 | 0 | 0 | 0 | 0 | 4 | K | 1 | ROZPOCET | 43259.72 | 0 | 0 | 0 | 0 | 1 | 43259.72 | 4 | 86
0 | K | 762342441 | Montáž lišt trojúhelníkových nebo kontralatí na střechách sklonu do 60° | m | 1397.811 | 12.08 | 16885.56 |  |  |  | základní | 0.03 | 41.9343 | 0 | 0 | 0 | 0 | 4 | K | 1 | ROZPOCET | 16885.56 | 0 | 0 | 0 | 0 | 1 | 16885.56 | 4 | 88
0 | K | 762395000 | Spojovací prostředky pro montáž krovu, bednění, laťování, světlíky, klíny | m3 | 75.606 | 1162.46 | 87888.95 |  |  |  | základní | 0 | 0 | 0.014953 | 1.1305 | 0 | 0 | 4 | K | 1 | ROZPOCET | 87888.95 | 0 | 0 | 0 | 0 | 1 | 87888.95 | 4 | 90
0 | K | 762420R01 | Obložení římsy z desek CEMBONIT tl 8 mm vč. podkladního roštu - dodávka + montáž | m2 | 7 | 2330 | 16310 |  |  |  | základní | 0 | 0 | 0 | 0 | 0 | 0 | 4 | K | 1 | ROZPOCET | 16310 | 0 | 0 | 0 | 0 | 1 | 16310 | 4 | 92
0 | K | 762421014 | Obložení stropu z desek OSB tl 18 mm na sraz šroubovaných | m2 | 663.4 | 289.93 | 192339.56 |  |  |  | základní | 0.282 | 187.0788 | 0.010892 | 7.2261 | 0 | 0 | 4 | K | 1 | ROZPOCET | 192339.56 | 0 | 0 | 0 | 0 | 1 | 192339.56 | 4 | 94
0 | K | 762521104 | Položení podlahy z hrubých prken na sraz | m2 | 42 | 91.01 | 3822.42 |  |  |  | základní | 0.252 | 10.584 | 0 | 0 | 0 | 0 | 4 | K | 1 | ROZPOCET | 3822.42 | 0 | 0 | 0 | 0 | 1 | 3822.42 | 4 | 96
0 | K | 998762202 | Přesun hmot procentní pro kce tesařské v objektech v do 12 m | % | 5.58 | 13640.15 | 76112.04 |  |  |  | základní | 0 | 0 | 0 | 0 | 0 | 0 | 4 | K | 1 | ROZPOCET | 76112.04 | 0 | 0 | 0 | 0 | 1 | 76112.04 | 4 | 98
| D | D9 | 763: Konstrukce montované |  |  |  | 617338.62 | [5 empty] | 917.4302 |  | 11.287 |  | 0 | 1 | D | 0 | ROZPOCET | [6 empty] | 617338.62
0 | M | 479Lx0006-01 | Folie (parozábrana) do střech kupř. DEKFOL N AL - 170 SPECIÁL (75m2/bal.) | m2 | 980.46 | 45.2 | 44316.79 |  |  |  | základní | 0 | 0 | 0 | 0 | 0 | 0 | 8 | M | 1 | ROZPOCET | 44316.79 | 0 | 0 | 0 | 0 | 1 | 44316.79 | 4 | 100
0 | K | 763131432 | SDK podhled deska 1xDF 15 bez TI dvouvrstvá spodní kce profil CD+UD | m2 | 663.4 | 691.12 | 458489.01 |  |  |  | základní | 1.018 | 675.3412 | 0.016914 | 11.2206 | 0 | 0 | 4 | K | 1 | ROZPOCET | 458489.01 | 0 | 0 | 0 | 0 | 1 | 458489.01 | 4 | 102
0 | K | 763131714 | SDK podhled základní penetrační nátěr | m2 | 663.4 | 29.18 | 19358.01 |  |  |  | základní | 0.04 | 26.536 | 0.0001 | 0.06634 | 0 | 0 | 4 | K | 1 | ROZPOCET | 19358.01 | 0 | 0 | 0 | 0 | 1 | 19358.01 | 4 | 104
0 | K | 763131751 | Montáž parotěsné zábrany do SDK podhledu | m2 | 891.327 | 41.57 | 37052.46 |  |  |  | základní | 0.09 | 80.2194 | 0 | 0 | 0 | 0 | 4 | K | 1 | ROZPOCET | 37052.46 | 0 | 0 | 0 | 0 | 1 | 37052.46 | 4 | 106
0 | K | 763131821 | Demontáž SDK podhledu s dvouvrstvou nosnou kcí z ocelových profilů opláštění jednoduché | m2 | 663.4 | 73.68 | 48879.31 |  |  |  | základní | 0.204 | 135.3336 | 0 | 0 | 0 | 0 | 4 | K | 1 | ROZPOCET | 48879.31 | 0 | 0 | 0 | 0 | 1 | 48879.31 | 4 | 108
0 | K | 998763402 | Přesun hmot procentní pro sádrokartonové konstrukce v objektech v do 12 m | % | 1.52 | 6080.95 | 9243.04 |  |  |  | základní | 0 | 0 | 0 | 0 | 0 | 0 | 4 | K | 1 | ROZPOCET | 9243.04 | 0 | 0 | 0 | 0 | 1 | 9243.04 | 4 | 110
| D | D10 | 764: Konstrukce klempířské |  |  |  | 845029.98 | [5 empty] | 267.3499 |  | 0.8706 |  | 0 | 1 | D | 0 | ROZPOCET | [6 empty] | 845029.98
0 | K | 764001R01 | K 1.1.- PODOKAPNÍ ŽLAB ČTYŘHRANNÉHO TVARU 130x130 MM R.Š. 500 MM AL PLECH - VČETNĚ HÁKŮ, ČEL A HRDEL - BARVA DLE KRYTINY | m | 123.8 | 1148.11 | 142136.02 |  |  |  | základní | 0.371 | 45.9298 | 0.0014318 | 0.17726 | 0 | 0 | 4 | K | 1 | ROZPOCET | 142136.02 | 0 | 0 | 0 | 0 | 1 | 142136.02 | 4 | 112
0 | K | 764001R02 | K 1.2 - PODOKAPNÍ ŽLAB ČTYŘHRANNÉHO TVARU 80x80 MM R.Š. 330 MM AL PLECH - VČETNĚ HÁKŮ - BARVA DLE KRYTINY | m | 63.8 | 806.53 | 51456.61 |  |  |  | základní | 0.306 | 19.5228 | 0.0011891 | 0.075861 | 0 | 0 | 4 | K | 1 | ROZPOCET | 51456.61 | 0 | 0 | 0 | 0 | 1 | 51456.61 | 4 | 114
0 | K | 764001R03 | K 1.3 - ODPADNÍ TROUBY ČTYŘHRANNÉHO TVARU 120x120 MM R.Š. 500 MM AL PLECH - BARVA DLE KRYTINY | m | 52.5 | 2441.44 | 128175.6 |  |  |  | základní | 0.334 | 17.535 | 0.0015155 | 0.079564 | 0 | 0 | 4 | K | 1 | ROZPOCET | 128175.6 | 0 | 0 | 0 | 0 | 1 | 128175.6 | 4 | 116
0 | K | 764001R04 | K 1.4 - Oplechování okapu R.Š. 330 MM AL PLECH - BARVA DLE KRYTINY | m | 147.8 | 315.15 | 46579.17 |  |  |  | základní | 0.251 | 37.0978 | 0.00073265 | 0.10829 | 0 | 0 | 4 | K | 1 | ROZPOCET | 46579.17 | 0 | 0 | 0 | 0 | 1 | 46579.17 | 4 | 118
0 | K | 764001R05 | K 1.5 - Oplechování styku střech vč. dilatace R.Š. 600 MM AL PLECH - BARVA DLE KRYTINY | m | 34.8 | 741.56 | 25806.29 |  |  |  | základní | 0.691 | 24.0468 | 0.0014762 | 0.05137 | 0 | 0 | 4 | K | 1 | ROZPOCET | 25806.29 | 0 | 0 | 0 | 0 | 1 | 25806.29 | 4 | 120
0 | K | 764001R06 | K 1.6 - Oplechování nároží mansardy vč. zatahov. pásů R.Š. 800 MM AL PLECH - BARVA DLE KRYTINY | m | 148 | 870 | 128760 |  |  |  | základní | 0 | 0 | 0 | 0 | 0 | 0 | 4 | K | 1 | ROZPOCET | 128760 | 0 | 0 | 0 | 0 | 1 | 128760 | 4 | 122
0 | K | 764001R07 | K 1.7 - Dvojitý větrací hřeben vybednění R.Š. 600 MM AL PLECH - KOMPLETNÍ KONSTRUKCE - BARVA DLE KRYTINY | m | 70 | 730.76 | 51153.2 |  |  |  | základní | 0.504 | 35.28 | 0.0017467 | 0.12227 | 0 | 0 | 4 | K | 1 | ROZPOCET | 51153.2 | 0 | 0 | 0 | 0 | 1 | 51153.2 | 4 | 124
0 | K | 764001R08 | K 1.8 -Oplechování ostění oken R.Š. 250 MM AL PLECH - BARVA DLE KRYTINY | m | 82.8 | 411 | 34030.8 |  |  |  | základní | 0.331 | 27.4068 | 0.0010815 | 0.089545 | 0 | 0 | 4 | K | 1 | ROZPOCET | 34030.8 | 0 | 0 | 0 | 0 | 1 | 34030.8 | 4 | 126
0 | K | 764001R09 | K 1.9 -Oplechování podokeníků R.Š. 600 MM AL PLECH - BARVA DLE KRYTINY | m | 32.3 | 770.59 | 24890.06 |  |  |  | základní | 0.463 | 14.9549 | 0.0026992 | 0.087183 | 0 | 0 | 4 | K | 1 | ROZPOCET | 24890.06 | 0 | 0 | 0 | 0 | 1 | 24890.06 | 4 | 128
0 | K | 764001R10 | K 1.10 -Oplechování napojení na pult. střechu vč. dilatace R.Š. 800 MM AL PLECH - BARVA DLE KRYTINY | m | 40 | 1094 | 43760 |  |  |  | základní | 0 | 0 | 0 | 0 | 0 | 0 | 4 | K | 1 | ROZPOCET | 43760 | 0 | 0 | 0 | 0 | 1 | 43760 | 4 | 130
0 | K | 764001R11 | K 1.11 -Oplechování nadpraží oken R.Š. 250 MM AL PLECH - BARVA DLE KRYTINY | m | 32.3 | 430.57 | 13907.41 |  |  |  | základní | 0 | 0 | 0 | 0 | 0 | 0 | 4 | K | 1 | ROZPOCET | 13907.41 | 0 | 0 | 0 | 0 | 1 | 13907.41 | 4 | 132
0 | K | 764001R12 | K 1.12 -Oplechování styku parapetu a ostění oken R.Š. 250 MM AL PLECH - BARVA DLE KRYTINY | m | 27.6 | 396 | 10929.6 |  |  |  | základní | 0 | 0 | 0 | 0 | 0 | 0 | 4 | K | 1 | ROZPOCET | 10929.6 | 0 | 0 | 0 | 0 | 1 | 10929.6 | 4 | 134
0 | K | 764001R13 | K 1.13 -Oplechování prostupů VZT - AL PLECH - BARVA DLE KRYTINY | kus | 18 | 839.27 | 15106.86 |  |  |  | základní | 1.027 | 18.486 | 0.0010018 | 0.018032 | 0 | 0 | 4 | K | 1 | ROZPOCET | 15106.86 | 0 | 0 | 0 | 0 | 1 | 15106.86 | 4 | 136
0 | K | 764001R14 | K 1.14 -Oplechování prostupů světlovodu - AL PLECH - SOUČÁST DODÁVKY SVĚTLOVODU | kus | 0 | 0 | 0 |  |  |  | základní | 0 | 0 | 0 | 0 | 0 | 0 | 4 | K | 1 | ROZPOCET | 0 | 0 | 0 | 0 | 0 | 1 | 0 | 4 | 138
0 | K | 764001R15 | K 1.15 -Oplechování prostupů zdravotechniky - AL PLECH - BARVA DLE KRYTINY | kus | 10 | 1402.22 | 14022.2 |  |  |  | základní | 1.737 | 17.37 | 0.0022933 | 0.022933 | 0 | 0 | 4 | K | 1 | ROZPOCET | 14022.2 | 0 | 0 | 0 | 0 | 1 | 14022.2 | 4 | 140
0 | K | 764001R16 | K 1.16 -Oplechování úžlabí - R.Š 500 MM - AL PLECH - BARVA DLE KRYTINY | m | 16 | 442.16 | 7074.56 |  |  |  | základní | 0.315 | 5.04 | 0.0011137 | 0.017819 | 0 | 0 | 4 | K | 1 | ROZPOCET | 7074.56 | 0 | 0 | 0 | 0 | 1 | 7074.56 | 4 | 142
0 | K | 764001R17 | K 1.17 -Oplechování otvorů v ploše střechy (2 okna, 1 žaluzie)- R.Š 500 MM - AL PLECH - BARVA DLE KRYTINY | m | 18 | 401.39 | 7225.02 |  |  |  | základní | 0.26 | 4.68 | 0.0011375 | 0.020475 | 0 | 0 | 4 | K | 1 | ROZPOCET | 7225.02 | 0 | 0 | 0 | 0 | 1 | 7225.02 | 4 | 144
0 | K | 764001R18 | K 1.18 -Větrací pás AERO-AL (nasávání pro odvětrání) | m | 226.8 | 132 | 29937.6 |  |  |  | základní | 0 | 0 | 0 | 0 | 0 | 0 | 4 | K | 1 | ROZPOCET | 29937.6 | 0 | 0 | 0 | 0 | 1 | 29937.6 | 4 | 146
0 | K | 764001R19 | K 1.19 -Výlez na střechu vč. oplechování 600x600 mm | kus | 3 | 5833 | 17499 |  |  |  | základní | 0 | 0 | 0 | 0 | 0 | 0 | 4 | K | 1 | ROZPOCET | 17499 | 0 | 0 | 0 | 0 | 1 | 17499 | 4 | 148
0 | K | 764199R01 | Demontáž veškerých klempířských prvků střechy - I.etapa | kpl | 1 | 39600 | 39600 |  |  |  | základní | 0 | 0 | 0 | 0 | 0 | 0 | 4 | K | 1 | ROZPOCET | 39600 | 0 | 0 | 0 | 0 | 1 | 39600 | 4 | 150
0 | K | 998764202 | Přesun hmot procentní pro konstrukce klempířské v objektech v do 12 m | % | 1.56 | 8320.5 | 12979.98 |  |  |  | základní | 0 | 0 | 0 | 0 | 0 | 0 | 4 | K | 1 | ROZPOCET | 12979.98 | 0 | 0 | 0 | 0 | 1 | 12979.98 | 4 | 152
| D | D11 | 765: Krytiny tvrdé |  |  |  | 378815.92 | [5 empty] | 173.8288 |  | 0 |  | 0 | 1 | D | 0 | ROZPOCET | [6 empty] | 378815.92
0 | M | 0003-00013001-00001 | Větrací vsuvka kupř. BRAMAC | ks | 170 | 46.8 | 7956 |  |  |  | základní | 0 | 0 | 0 | 0 | 0 | 0 | 8 | M | 1 | ROZPOCET | 7956 | 0 | 0 | 0 | 0 | 1 | 7956 | 4 | 154
0 | M | 0003-00013592-00001 | Oboustranná lepicí páska např. DEKTAPE KONTRA (50mm x 15m) pod kontralatě - šířka: 50 mm, délka: 15 m, balení: 15 bm | ks | 97.847 | 368.9 | 36095.76 |  |  |  | základní | 0 | 0 | 0 | 0 | 0 | 0 | 8 | M | 1 | ROZPOCET | 36095.76 | 0 | 0 | 0 | 0 | 1 | 36095.76 | 4 | 156
0 | M | 0003-00013601-00001 | Difúzně propustná fólie např. DEKTEN MULTI-PRO - balení: 75 m2, šířka role: 1,5 m, materiál: polyester/polymer, ekvivalentní dif.tl.: 0,09 m (-0,04/+ | m2 | 1530.258 | 140 | 214236.12 |  |  |  | základní | 0 | 0 | 0 | 0 | 0 | 0 | 8 | M | 1 | ROZPOCET | 214236.12 | 0 | 0 | 0 | 0 | 1 | 214236.12 | 4 | 158
0 | M | 59161158 | Hák protisněhový 420 mm barevný | kus | 292 | 30.8 | 8993.6 |  |  |  | základní | 0 | 0 | 0 | 0 | 0 | 0 | 8 | M | 1 | ROZPOCET | 8993.6 | 0 | 0 | 0 | 0 | 1 | 8993.6 | 4 | 160
0 | K | 765115401 | Montáž protisněhového háku | kus | 292 | 29.22 | 8532.24 |  |  |  | základní | 0.055 | 16.06 | 0 | 0 | 0 | 0 | 4 | K | 1 | ROZPOCET | 8532.24 | 0 | 0 | 0 | 0 | 1 | 8532.24 | 4 | 162
0 | K | 765191023 | Montáž pojistné hydroizolační fólie kladené ve sklonu přes 20° s lepenými spoji na bednění | m2 | 1330.659 | 45.7 | 60811.12 |  |  |  | základní | 0.086 | 114.4367 | 0 | 0 | 0 | 0 | 4 | K | 1 | ROZPOCET | 60811.12 | 0 | 0 | 0 | 0 | 1 | 60811.12 | 4 | 164
0 | K | 765191031 | Montáž pojistné hydroizolační fólie lepení těsnících pásků pod kontralatě | m | 1397.811 | 16.47 | 23021.95 |  |  |  | základní | 0.031 | 43.3321 | 0 | 0 | 0 | 0 | 4 | K | 1 | ROZPOCET | 23021.95 | 0 | 0 | 0 | 0 | 1 | 23021.95 | 4 | 166
0 | K | 998765202 | Přesun hmot procentní pro krytiny skládané v objektech v do 12 m | % | 5.33 | 3596.46 | 19169.13 |  |  |  | základní | 0 | 0 | 0 | 0 | 0 | 0 | 4 | K | 1 | ROZPOCET | 19169.13 | 0 | 0 | 0 | 0 | 1 | 19169.13 | 4 | 168
| D | D12 | 766: Konstrukce truhlářské |  |  |  | 21096.25 | [5 empty] | 2.13 |  | 0 |  | 0 | 1 | D | 0 | ROZPOCET | [6 empty] | 21096.25
0 | K | 766660S01 | Požární uzávěr vstupu do podstřešního prostoru 900x900 mm EW30DP3 - dodávka + montáž vč. úpravy ostění | kus | 2 | 9950 | 19900 |  |  |  | základní | 0 | 0 | 0 | 0 | 0 | 0 | 4 | K | 1 | ROZPOCET | 19900 | 0 | 0 | 0 | 0 | 1 | 19900 | 4 | 170
0 | K | 766674810 | Demontáž střešního okna hladká krytina do 30° - vč. "tubusu" | kus | 5 | 194.17 | 970.85 |  |  |  | základní | 0.426 | 2.13 | 0 | 0 | 0 | 0 | 4 | K | 1 | ROZPOCET | 970.85 | 0 | 0 | 0 | 0 | 1 | 970.85 | 4 | 172
0 | K | 998766202 | Přesun hmot procentní pro konstrukce truhlářské v objektech v do 12 m | % | 1.08 | 208.7 | 225.4 |  |  |  | základní | 0 | 0 | 0 | 0 | 0 | 0 | 4 | K | 1 | ROZPOCET | 225.4 | 0 | 0 | 0 | 0 | 1 | 225.4 | 4 | 174
| D | D13 | 767: Konstrukce zámečnické |  |  |  | 400151.76 | [5 empty] | 0 |  | 0 |  | 0 | 1 | D | 0 | ROZPOCET | [6 empty] | 400151.76
0 | K | 55381R01 | Světlovod tubusový průměr 350 mm délka 1600 mm - kompletní dodávka a montáž | kus | 5 | 13165 | 65825 |  |  |  | základní | 0 | 0 | 0 | 0 | 0 | 0 | 4 | K | 1 | ROZPOCET | 65825 | 0 | 0 | 0 | 0 | 1 | 65825 | 4 | 176
0 | K | 55381R02 | Světlovod tubusový průměr 350 mm délka 2200 mm - kompletní dodávka a montáž | kus | 2 | 14755 | 29510 |  |  |  | základní | 0 | 0 | 0 | 0 | 0 | 0 | 4 | K | 1 | ROZPOCET | 29510 | 0 | 0 | 0 | 0 | 1 | 29510 | 4 | 178
0 | K | 55381R03 | Světlovod tubusový průměr 530 mm délka 1600 mm - kompletní dodávka a montáž | kus | 6 | 31590 | 189540 |  |  |  | základní | 0 | 0 | 0 | 0 | 0 | 0 | 4 | K | 1 | ROZPOCET | 189540 | 0 | 0 | 0 | 0 | 1 | 189540 | 4 | 180
0 | K | 55381R04 | Světlovod tubusový průměr 530 mm délka 2200 mm - kompletní dodávka a montáž | kus | 3 | 36080 | 108240 |  |  |  | základní | 0 | 0 | 0 | 0 | 0 | 0 | 4 | K | 1 | ROZPOCET | 108240 | 0 | 0 | 0 | 0 | 1 | 108240 | 4 | 182
0 | K | 998767202 | Přesun hmot procentní pro zámečnické konstrukce v objektech v do 12 m | % | 1.79 | 3931.15 | 7036.76 |  |  |  | základní | 0 | 0 | 0 | 0 | 0 | 0 | 4 | K | 1 | ROZPOCET | 7036.76 | 0 | 0 | 0 | 0 | 1 | 7036.76 | 4 | 184
| D | D14 | 783: Nátěry |  |  |  | 617865.02 | [5 empty] | 967.6094 |  | 2.473 |  | 0 | 1 | D | 0 | ROZPOCET | [6 empty] | 617865.02
0 | K | 783310R01 | Nátěry ocelových doplňkových konstrukcí (kupř. část podhledu u schodiš. objektu) | kpl | 1 | 8000 | 8000 |  |  |  | základní | 0 | 0 | 0 | 0 | 0 | 0 | 4 | K | 1 | ROZPOCET | 8000 | 0 | 0 | 0 | 0 | 1 | 8000 | 4 | 186
0 | K | 783783311 | Nátěry tesařských kcí proti dřevokazným houbám, hmyzu a plísním preventivní dvojnásobné v interiéru | m2 | 5625.636 | 92.41 | 519865.02 |  |  |  | základní | 0.172 | 967.6094 | 0.0004396 | 2.473 | 0 | 0 | 4 | K | 1 | ROZPOCET | 519865.02 | 0 | 0 | 0 | 0 | 1 | 519865.02 | 4 | 188
0 | K | 7837833R1 | Nátěry stávajících tesařských kcí proti dřevokazným houbám, hmyzu a plísním preventivní - dvojnásobné v interiéru | kpl | 1 | 90000 | 90000 |  |  |  | základní | 0 | 0 | 0 | 0 | 0 | 0 | 4 | K | 1 | ROZPOCET | 90000 | 0 | 0 | 0 | 0 | 1 | 90000 | 4 | 190
| D | D15 | 784: Malby |  |  |  | 43684.89 | [5 empty] | 74.9642 |  | 0.17142 |  | 0 | 1 | D | 0 | ROZPOCET | [6 empty] | 43684.89
0 | K | 784211107 | Dvojnásobné bílé malby ze směsí za mokra výborně otěruvzdorných na schodišti výšky do 3,80 m | m2 | 663.4 | 65.85 | 43684.89 |  |  |  | základní | 0.113 | 74.9642 | 0.0002584 | 0.17142 | 0 | 0 | 4 | K | 1 | ROZPOCET | 43684.89 | 0 | 0 | 0 | 0 | 1 | 43684.89 | 4 | 192
| D | D16 | V03: Zařízení staveniště |  |  |  | 54341 | [5 empty] | 0 |  | 0 |  | 0 | 1 | D | 0 | ROZPOCET | [6 empty] | 54341
0 | K | 030001000 | Zařízení staveniště | Kč | 1 | 54341 | 54341 |  |  |  | základní | 0 | 0 | 0 | 0 | 0 | 0 | 4 | K | 1 | ROZPOCET | 54341 | 0 | 0 | 0 | 0 | 1 | 54341 | 4 | 194
| D | D17 | V06: Územní vlivy |  |  |  | 108682 | [5 empty] | 0 |  | 0 |  | 0 | 1 | D | 0 | ROZPOCET | [6 empty] | 108682
0 | K | 065002000 | Mimostaveništní doprava materiálů | Kč | 1 | 108682 | 108682 |  |  |  | základní | 0 | 0 | 0 | 0 | 0 | 0 | 4 | K | 1 | ROZPOCET | 108682 | 0 | 0 | 0 | 0 | 1 | 108682 | 4 | 196
| D | D18 | SO_02: Ii.ETAPA |  |  |  | 0 | [5 empty] | 0 |  | 0 |  | 0 | 1 | D | 1 | ROZPOCET | [6 empty] | 0
| D | D4 | 021: Silnoproud |  |  |  | 360578 | [5 empty] | 0 |  | 0 |  | 0 | 1 | D | 0 | ROZPOCET | [6 empty] | 360578
0 | K | 021100R02 | Silnoproud- přiložen samostatný výkaz výměr specialisty - dodávka + montáž | kpl | 1 | 360578 | 360578 |  |  |  | základní | 0 | 0 | 0 | 0 | 0 | 0 | 4 | K | 1 | ROZPOCET | 360578 | 0 | 0 | 0 | 0 | 1 | 360578 | 4 | 198
| D | D5 | 099: Přesun hmot HSV |  |  |  | 130780.61 | [5 empty] | 159.3426 |  | 0 |  | 0 | 1 | D | 0 | ROZPOCET | [6 empty] | 130780.61
0 | K | 997002611 | Nakládání suti a vybouraných hmot | t | 31.191 | 104.44 | 3257.59 |  |  |  | základní | 0.136 | 4.242 | 0 | 0 | 0 | 0 | 4 | K | 1 | ROZPOCET | 3257.59 | 0 | 0 | 0 | 0 | 1 | 3257.59 | 4 | 200
0 | K | 997013212 | Vnitrostaveništní doprava suti a vybouraných hmot pro budovy v do 9 m ručně | t | 31.191 | 1324.12 | 41300.63 |  |  |  | základní | 4.25 | 132.5617 | 0 | 0 | 0 | 0 | 4 | K | 1 | ROZPOCET | 41300.63 | 0 | 0 | 0 | 0 | 1 | 41300.63 | 4 | 202
0 | K | 997013311 | Montáž a demontáž shozu suti v do 10 m | m | 12 | 463.88 | 5566.56 |  |  |  | základní | 1.335 | 16.02 | 0 | 0 | 0 | 0 | 4 | K | 1 | ROZPOCET | 5566.56 | 0 | 0 | 0 | 0 | 1 | 5566.56 | 4 | 204
0 | K | 997013321 | Příplatek k shozu suti v do 10 m za první a ZKD den použití | m | 180 | 49.52 | 8913.6 |  |  |  | základní | 0 | 0 | 0 | 0 | 0 | 0 | 4 | K | 1 | ROZPOCET | 8913.6 | 0 | 0 | 0 | 0 | 1 | 8913.6 | 4 | 206
0 | K | 997013501 | Odvoz suti a vybouraných hmot na skládku nebo meziskládku do 1 km se složením | t | 31.191 | 234.38 | 7310.55 |  |  |  | základní | 0.125 | 3.8989 | 0 | 0 | 0 | 0 | 4 | K | 1 | ROZPOCET | 7310.55 | 0 | 0 | 0 | 0 | 1 | 7310.55 | 4 | 208
0 | K | 997013509 | Příplatek k odvozu suti a vybouraných hmot na skládku ZKD 1 km přes 1 km | t | 436.674 | 10.25 | 4475.91 |  |  |  | základní | 0.006 | 2.62 | 0 | 0 | 0 | 0 | 4 | K | 1 | ROZPOCET | 4475.91 | 0 | 0 | 0 | 0 | 1 | 4475.91 | 4 | 210
0 | K | 997013811 | Poplatek za uložení stavebního dřevěného odpadu na skládce (skládkovné) | t | 11.968 | 1580 | 18909.44 |  |  |  | základní | 0 | 0 | 0 | 0 | 0 | 0 | 4 | K | 1 | ROZPOCET | 18909.44 | 0 | 0 | 0 | 0 | 1 | 18909.44 | 4 | 212
0 | K | 997013812 | Poplatek za uložení stavebního odpadu z materiálu na bázi sádry na skládce (skládkovné) | t | 6.299 | 1370 | 8629.63 |  |  |  | základní | 0 | 0 | 0 | 0 | 0 | 0 | 4 | K | 1 | ROZPOCET | 8629.63 | 0 | 0 | 0 | 0 | 1 | 8629.63 | 4 | 214
0 | K | 997013814 | Poplatek za uložení stavebního odpadu z izolačních hmot na skládce (skládkovné) | t | 1.153 | 1980 | 2282.94 |  |  |  | základní | 0 | 0 | 0 | 0 | 0 | 0 | 4 | K | 1 | ROZPOCET | 2282.94 | 0 | 0 | 0 | 0 | 1 | 2282.94 | 4 | 216
0 | K | 997013822 | Poplatek za uložení stavebního odpadu s oleji nebo ropnými látkami na skládce (skládkovné) | t | 11.771 | 2560 | 30133.76 |  |  |  | základní | 0 | 0 | 0 | 0 | 0 | 0 | 4 | K | 1 | ROZPOCET | 30133.76 | 0 | 0 | 0 | 0 | 1 | 30133.76 | 4 | 218
| D | D6 | 712: Povlakové krytiny |  |  |  | 554810.6 | [5 empty] | 536.9948 |  | 0.042101 |  | 0 | 1 | D | 0 | ROZPOCET | [6 empty] | 554810.6
0 | M | 0003-00014083-00001 | Podkladní pás 30 m2/role - např. IKO ARMOURBASE PRO | m2 | 706.166 | 59 | 41663.79 |  |  |  | základní | 0 | 0 | 0 | 0 | 0 | 0 | 8 | M | 1 | ROZPOCET | 41663.79 | 0 | 0 | 0 | 0 | 1 | 41663.79 | 4 | 220
0 | M | 0003-00018874-00001 | Asfaltový šindel např. IKO CAMBRIDGE XPRESS - balení: 3,1 m2, plošná hmotnost: 12 kg/m2 | m2 | 644.76 | 301 | 194072.76 |  |  |  | základní | 0 | 0 | 0 | 0 | 0 | 0 | 8 | M | 1 | ROZPOCET | 194072.76 | 0 | 0 | 0 | 0 | 1 | 194072.76 | 4 | 222
0 | M | 0003-000188R1-00002 | APP modifikovaný asf. pás - např. IKO ARMOURVALLEY | m2 | 51.603 | 244 | 12591.13 |  |  |  | základní | 0 | 0 | 0 | 0 | 0 | 0 | 8 | M | 1 | ROZPOCET | 12591.13 | 0 | 0 | 0 | 0 | 1 | 12591.13 | 4 | 224
0 | M | 0003-000188R2-00003 | Podkladní pás - např. IKO ARMOURVFIX | m2 | 51.603 | 143 | 7379.23 |  |  |  | základní | 0 | 0 | 0 | 0 | 0 | 0 | 8 | M | 1 | ROZPOCET | 7379.23 | 0 | 0 | 0 | 0 | 1 | 7379.23 | 4 | 226
0 | K | 712400831 | Odstranění povlakové krytiny střech do 30° jednovrstvé | m2 | 483.891 | 16.97 | 8211.63 |  |  |  | základní | 0.047 | 22.7429 | 0 | 0 | 0 | 0 | 4 | K | 1 | ROZPOCET | 8211.63 | 0 | 0 | 0 | 0 | 1 | 8211.63 | 4 | 228
0 | K | 712400832 | Odstranění povlakové krytiny střech do 30° dvouvrstvé | m2 | 44.872 | 19.14 | 858.85 |  |  |  | základní | 0.053 | 2.3782 | 0 | 0 | 0 | 0 | 4 | K | 1 | ROZPOCET | 858.85 | 0 | 0 | 0 | 0 | 1 | 858.85 | 4 | 230
0 | K | 712400836 | Odstranění povlakové krytiny střech do 30° z asfaltových šindelů | m2 | 439.019 | 95.86 | 42084.36 |  |  |  | základní | 0.203 | 89.1209 | 0 | 0 | 0 | 0 | 4 | K | 1 | ROZPOCET | 42084.36 | 0 | 0 | 0 | 0 | 1 | 42084.36 | 4 | 232
0 | K | 712431101 | Provedení povlakové krytiny střech do 30° pásy na sucho AIP nebo NAIP | m2 | 44.872 | 14.9 | 668.59 |  |  |  | základní | 0.037 | 1.6603 | 0 | 0 | 0 | 0 | 4 | K | 1 | ROZPOCET | 668.59 | 0 | 0 | 0 | 0 | 1 | 668.59 | 4 | 234
0 | K | 712441559 | Provedení povlakové krytiny střech do 30° pásy přitavením NAIP v plné ploše | m2 | 44.872 | 110.04 | 4937.71 |  |  |  | základní | 0.203 | 9.109 | 0.00093825 | 0.042101 | 0 | 0 | 4 | K | 1 | ROZPOCET | 4937.71 | 0 | 0 | 0 | 0 | 1 | 4937.71 | 4 | 236
0 | K | 712451111 | Provedení povlakové krytiny střech jednoduchých do 30° přibitím asfaltového šindele | m2 | 614.057 | 312.59 | 191948.08 |  |  |  | základní | 0.558 | 342.6438 | 0 | 0 | 0 | 0 | 4 | K | 1 | ROZPOCET | 191948.08 | 0 | 0 | 0 | 0 | 1 | 191948.08 | 4 | 238
0 | K | 712451311 | Provedení povlakové krytiny šindelových střech do 30° úprava asfaltového šindele u hřebene | m | 39.58 | 311.03 | 12310.57 |  |  |  | základní | 0.549 | 21.7294 | 0 | 0 | 0 | 0 | 4 | K | 1 | ROZPOCET | 12310.57 | 0 | 0 | 0 | 0 | 1 | 12310.57 | 4 | 240
0 | K | 712600831 | Odstranění povlakové krytiny střech přes 30° jednovrstvé | m2 | 175.038 | 18.42 | 3224.2 |  |  |  | základní | 0.051 | 8.9269 | 0 | 0 | 0 | 0 | 4 | K | 1 | ROZPOCET | 3224.2 | 0 | 0 | 0 | 0 | 1 | 3224.2 | 4 | 242
0 | K | 712600836 | Odstranění povlakové krytiny střech přes 30° z asfaltových šindelů | m2 | 175.038 | 95.86 | 16779.14 |  |  |  | základní | 0.203 | 35.5327 | 0 | 0 | 0 | 0 | 4 | K | 1 | ROZPOCET | 16779.14 | 0 | 0 | 0 | 0 | 1 | 16779.14 | 4 | 244
0 | K | 712600899 | Příplatek k odstranění povlakové krytiny střech za sklon přes 60° | m2 | 175.038 | 6.5 | 1137.75 |  |  |  | základní | 0.018 | 3.1507 | 0 | 0 | 0 | 0 | 4 | K | 1 | ROZPOCET | 1137.75 | 0 | 0 | 0 | 0 | 1 | 1137.75 | 4 | 246
0 | K | 998712202 | Přesun hmot procentní pro krytiny povlakové v objektech v do 12 m | % | 3.15 | 5378.67 | 16942.81 |  |  |  | základní | 0 | 0 | 0 | 0 | 0 | 0 | 4 | K | 1 | ROZPOCET | 16942.81 | 0 | 0 | 0 | 0 | 1 | 16942.81 | 4 | 248
| D | D7 | 713: Izolace tepelné |  |  |  | 332311.85 | [5 empty] | 112.0179 |  | 0 |  | 0 | 1 | D | 0 | ROZPOCET | [6 empty] | 332311.85
0 | M | 0003-00013608-00006 | Minerální vata např. DEKWOOL G 035r role 100 mm (5500x1200 mm) - tloušťka: 200 mm, balení: 3,36 m2, součinitel tepelné vodivosti: 0,035 W/mK, šířka: 1200 mm | m2 | 678.697 | 312 | 211753.46 |  |  |  | základní | 0 | 0 | 0 | 0 | 0 | 0 | 8 | M | 1 | ROZPOCET | 211753.46 | 0 | 0 | 0 | 0 | 1 | 211753.46 | 4 | 250
0 | M | 0003-00013608-00008 | Minerální vata např. DEKWOOL G 035r role 100 mm (5500x1200 mm) - tloušťka: 80 mm, balení: 7,8 m2, součinitel tepelné vodivosti: 0,035 W/mK, šířka: 1200 mm | m2 | 452.19 | 156 | 70541.64 |  |  |  | základní | 0 | 0 | 0 | 0 | 0 | 0 | 8 | M | 1 | ROZPOCET | 70541.64 | 0 | 0 | 0 | 0 | 1 | 70541.64 | 4 | 252
0 | K | 713110813 | Odstranění tepelné izolace stropů volně kladené z vláknitých materiálů tl přes 100 mm | m2 | 658.929 | 33.75 | 22238.85 |  |  |  | základní | 0.08 | 52.7143 | 0 | 0 | 0 | 0 | 4 | K | 1 | ROZPOCET | 22238.85 | 0 | 0 | 0 | 0 | 1 | 22238.85 | 4 | 254
0 | K | 713111111 | Montáž izolace tepelné vrchem stropů volně kladenými rohožemi, pásy, dílci, deskami | m2 | 658.929 | 32.51 | 21421.78 |  |  |  | základní | 0.09 | 59.3036 | 0 | 0 | 0 | 0 | 4 | K | 1 | ROZPOCET | 21421.78 | 0 | 0 | 0 | 0 | 1 | 21421.78 | 4 | 256
0 | K | 998713202 | Přesun hmot procentní pro izolace tepelné v objektech v do 12 m | % | 1.95 | 3259.55 | 6356.12 |  |  |  | základní | 0 | 0 | 0 | 0 | 0 | 0 | 4 | K | 1 | ROZPOCET | 6356.12 | 0 | 0 | 0 | 0 | 1 | 6356.12 | 4 | 258
| D | D8 | 762: Konstrukce tesařské |  |  |  | 699559.58 | [5 empty] | 749.22 |  | 6.2681 |  | 0 | 1 | D | 0 | ROZPOCET | [6 empty] | 699559.58
0 | M | 60511120 | Řezivo stavební prkna prismovaná tloušťky 25 (32) mm délky 2 - 5 m | m3 | 33.446 | 6950 | 232449.7 |  |  |  | základní | 0 | 0 | 0 | 0 | 0 | 0 | 8 | M | 1 | ROZPOCET | 232449.7 | 0 | 0 | 0 | 0 | 1 | 232449.7 | 4 | 260
0 | M | 60514114 | Řezivo jehličnaté,střešní latě impregnované dl 3 - 5 m | m3 | 1.736 | 7120 | 12360.32 |  |  |  | základní | 0 | 0 | 0 | 0 | 0 | 0 | 8 | M | 1 | ROZPOCET | 12360.32 | 0 | 0 | 0 | 0 | 1 | 12360.32 | 4 | 262
0 | K | 762331911 | Vyřezání části střešní vazby průřezové plochy řeziva do 120 cm2 délky do 3 m | m | 240 | 131.51 | 31562.4 |  |  |  | základní | 0.286 | 68.64 | 0 | 0 | 0 | 0 | 4 | K | 1 | ROZPOCET | 31562.4 | 0 | 0 | 0 | 0 | 1 | 31562.4 | 4 | 264
0 | K | 762332921 | Doplnění části střešní vazby z hranolů průřezové plochy do 120 cm2 včetně materiálu | m | 240 | 296.83 | 71239.2 |  |  |  | základní | 0.474 | 113.76 | 0.007322 | 1.7573 | 0 | 0 | 4 | K | 1 | ROZPOCET | 71239.2 | 0 | 0 | 0 | 0 | 1 | 71239.2 | 4 | 266
0 | K | 762341210 | Montáž bednění střech rovných a šikmých sklonu do 60° z hrubých prken na sraz | m2 | 1317.858 | 104.74 | 138032.45 |  |  |  | základní | 0.29 | 382.1788 | 0 | 0 | 0 | 0 | 4 | K | 1 | ROZPOCET | 138032.45 | 0 | 0 | 0 | 0 | 1 | 138032.45 | 4 | 268
0 | K | 762341811 | Demontáž bednění střech z prken | m2 | 658.929 | 32.51 | 21421.78 |  |  |  | základní | 0.09 | 59.3036 | 0 | 0 | 0 | 0 | 4 | K | 1 | ROZPOCET | 21421.78 | 0 | 0 | 0 | 0 | 1 | 21421.78 | 4 | 270
0 | K | 762342441 | Montáž lišt trojúhelníkových nebo kontralatí na střechách sklonu do 60° | m | 535.918 | 12.08 | 6473.89 |  |  |  | základní | 0.03 | 16.0775 | 0 | 0 | 0 | 0 | 4 | K | 1 | ROZPOCET | 6473.89 | 0 | 0 | 0 | 0 | 1 | 6473.89 | 4 | 272
0 | K | 762395000 | Spojovací prostředky pro montáž krovu, bednění, laťování, světlíky, klíny | m3 | 35.054 | 1162.46 | 40748.87 |  |  |  | základní | 0 | 0 | 0.014953 | 0.52416 | 0 | 0 | 4 | K | 1 | ROZPOCET | 40748.87 | 0 | 0 | 0 | 0 | 1 | 40748.87 | 4 | 274
0 | K | 762421014 | Obložení stropu z desek OSB tl 18 mm na sraz šroubovaných | m2 | 366 | 289.93 | 106114.38 |  |  |  | základní | 0.282 | 103.212 | 0.010892 | 3.9867 | 0 | 0 | 4 | K | 1 | ROZPOCET | 106114.38 | 0 | 0 | 0 | 0 | 1 | 106114.38 | 4 | 276
0 | K | 762521104 | Položení podlahy z hrubých prken na sraz | m2 | 24 | 91.01 | 2184.24 |  |  |  | základní | 0.252 | 6.048 | 0 | 0 | 0 | 0 | 4 | K | 1 | ROZPOCET | 2184.24 | 0 | 0 | 0 | 0 | 1 | 2184.24 | 4 | 278
0 | K | 998762202 | Přesun hmot procentní pro kce tesařské v objektech v do 12 m | % | 5.58 | 6625.87 | 36972.35 |  |  |  | základní | 0 | 0 | 0 | 0 | 0 | 0 | 4 | K | 1 | ROZPOCET | 36972.35 | 0 | 0 | 0 | 0 | 1 | 36972.35 | 4 | 280
| D | D9 | 763: Konstrukce montované |  |  |  | 333488.28 | [5 empty] | 499.255 |  | 6.2271 |  | 0 | 1 | D | 0 | ROZPOCET | [6 empty] | 333488.28
0 | M | 479Lx0006-01 | Folie (parozábrana) do střech kupř. DEKFOL N AL - 170 SPECIÁL (75m2/bal.) | m2 | 456.658 | 45.2 | 20640.94 |  |  |  | základní | 0 | 0 | 0 | 0 | 0 | 0 | 8 | M | 1 | ROZPOCET | 20640.94 | 0 | 0 | 0 | 0 | 1 | 20640.94 | 4 | 282
0 | K | 763131432 | SDK podhled deska 1xDF 15 bez TI dvouvrstvá spodní kce profil CD+UD | m2 | 366 | 691.12 | 252949.92 |  |  |  | základní | 1.018 | 372.588 | 0.016914 | 6.1905 | 0 | 0 | 4 | K | 1 | ROZPOCET | 252949.92 | 0 | 0 | 0 | 0 | 1 | 252949.92 | 4 | 284
0 | K | 763131714 | SDK podhled základní penetrační nátěr | m2 | 366 | 29.18 | 10679.88 |  |  |  | základní | 0.04 | 14.64 | 0.0001 | 0.0366 | 0 | 0 | 4 | K | 1 | ROZPOCET | 10679.88 | 0 | 0 | 0 | 0 | 1 | 10679.88 | 4 | 286
0 | K | 763131751 | Montáž parotěsné zábrany do SDK podhledu | m2 | 415.144 | 41.57 | 17257.54 |  |  |  | základní | 0.09 | 37.363 | 0 | 0 | 0 | 0 | 4 | K | 1 | ROZPOCET | 17257.54 | 0 | 0 | 0 | 0 | 1 | 17257.54 | 4 | 288
0 | K | 763131821 | Demontáž SDK podhledu s dvouvrstvou nosnou kcí z ocelových profilů opláštění jednoduché | m2 | 366 | 73.68 | 26966.88 |  |  |  | základní | 0.204 | 74.664 | 0 | 0 | 0 | 0 | 4 | K | 1 | ROZPOCET | 26966.88 | 0 | 0 | 0 | 0 | 1 | 26966.88 | 4 | 290
0 | K | 998763402 | Přesun hmot procentní pro sádrokartonové konstrukce v objektech v do 12 m | % | 1.52 | 3284.95 | 4993.12 |  |  |  | základní | 0 | 0 | 0 | 0 | 0 | 0 | 4 | K | 1 | ROZPOCET | 4993.12 | 0 | 0 | 0 | 0 | 1 | 4993.12 | 4 | 292
| D | D10 | 764: Konstrukce klempířské |  |  |  | 486065.56 | [5 empty] | 14.1475 |  | 0.028041 |  | 0 | 1 | D | 0 | ROZPOCET | [6 empty] | 486065.56
0 | K | 764001S01 | K 2.1.- PODOKAPNÍ ŽLAB ČTYŘHRANNÉHO TVARU 130x130 MM R.Š. 500 MM AL PLECH - VČETNĚ HÁKŮ, ČEL A HRDEL - BARVA DLE KRYTINY | m | 76.3 | 1148.11 | 87600.79 |  |  |  | základní | 0 | 0 | 0 | 0 | 0 | 0 | 4 | K | 1 | ROZPOCET | 87600.79 | 0 | 0 | 0 | 0 | 1 | 87600.79 | 4 | 294
0 | K | 764001S02 | K 2.2 - PODOKAPNÍ ŽLAB ČTYŘHRANNÉHO TVARU 80x80 MM R.Š. 330 MM AL PLECH - VČETNĚ HÁKŮ - BARVA DLE KRYTINY | m | 33.2 | 806.53 | 26776.8 |  |  |  | základní | 0 | 0 | 0 | 0 | 0 | 0 | 4 | K | 1 | ROZPOCET | 26776.8 | 0 | 0 | 0 | 0 | 1 | 26776.8 | 4 | 296
0 | K | 764001S03 | K 2.3 - ODPADNÍ TROUBY ČTYŘHRANNÉHO TVARU 120x120 MM R.Š. 500 MM AL PLECH - BARVA DLE KRYTINY | m | 28 | 2441.44 | 68360.32 |  |  |  | základní | 0 | 0 | 0 | 0 | 0 | 0 | 4 | K | 1 | ROZPOCET | 68360.32 | 0 | 0 | 0 | 0 | 1 | 68360.32 | 4 | 298
0 | K | 764001S04 | K 2.4 - Oplechování okapu R.Š. 330 MM AL PLECH - BARVA DLE KRYTINY | m | 76.3 | 315.15 | 24045.95 |  |  |  | základní | 0 | 0 | 0 | 0 | 0 | 0 | 4 | K | 1 | ROZPOCET | 24045.95 | 0 | 0 | 0 | 0 | 1 | 24045.95 | 4 | 300
0 | K | 764001S06 | K 2.6 -Oplechování nároží mansardy vč. zatahov. pásků R.Š. 800 MM AL PLECH - BARVA DLE KRYTINY | m | 65 | 870 | 56550 |  |  |  | základní | 0 | 0 | 0 | 0 | 0 | 0 | 4 | K | 1 | ROZPOCET | 56550 | 0 | 0 | 0 | 0 | 1 | 56550 | 4 | 304
0 | K | 764001S05 | K 2.5 -Oplechování nadpraží oken R.Š. 250 MM AL PLECH - BARVA DLE KRYTINY | m | 27.2 | 430.57 | 11711.5 |  |  |  | základní | 0 | 0 | 0 | 0 | 0 | 0 | 4 | K | 1 | ROZPOCET | 11711.5 | 0 | 0 | 0 | 0 | 1 | 11711.5 | 4 | 302
0 | K | 764001S07 | K 2.7 - Dvojitý větrací hřeben vybednění R.Š. 600 MM AL PLECH - KOMPLETNÍ KONSTRUKCE - BARVA DLE KRYTINY | m | 39.7 | 730.76 | 29011.17 |  |  |  | základní | 0 | 0 | 0 | 0 | 0 | 0 | 4 | K | 1 | ROZPOCET | 29011.17 | 0 | 0 | 0 | 0 | 1 | 29011.17 | 4 | 306
0 | K | 764001S08 | K 2.8 -Oplechování u pultové střechy vč. dilatace R.Š. 1000 MM AL PLECH - BARVA DLE KRYTINY | m | 15 | 1250.18 | 18752.7 |  |  |  | základní | 0.628 | 9.42 | 0.0011047 | 0.01657 | 0 | 0 | 4 | K | 1 | ROZPOCET | 18752.7 | 0 | 0 | 0 | 0 | 1 | 18752.7 | 4 | 308
0 | K | 764001S09 | K 2.9 -Oplechování ostění oken R.Š. 250 MM AL PLECH - BARVA DLE KRYTINY | m | 72 | 411 | 29592 |  |  |  | základní | 0 | 0 | 0 | 0 | 0 | 0 | 4 | K | 1 | ROZPOCET | 29592 | 0 | 0 | 0 | 0 | 1 | 29592 | 4 | 310
0 | K | 764001S10 | K 2.10 -Oplechování podokeníků R.Š. 600 MM AL PLECH - BARVA DLE KRYTINY | m | 27.2 | 770.59 | 20960.05 |  |  |  | základní | 0 | 0 | 0 | 0 | 0 | 0 | 4 | K | 1 | ROZPOCET | 20960.05 | 0 | 0 | 0 | 0 | 1 | 20960.05 | 4 | 312
0 | K | 764001S11 | K 2.11 -Kompletní lemování štítové zdi R.Š. 330 MM AL PLECH - BARVA DLE KRYTINY | m | 15.5 | 334.32 | 5181.96 |  |  |  | základní | 0.305 | 4.7275 | 0.00074005 | 0.011471 | 0 | 0 | 4 | K | 1 | ROZPOCET | 5181.96 | 0 | 0 | 0 | 0 | 1 | 5181.96 | 4 | 314
0 | K | 764001S12 | K 2.12 -Oplechování styku parapetu a ostění oken R.Š. 250 MM AL PLECH - BARVA DLE KRYTINY | m | 24 | 396 | 9504 |  |  |  | základní | 0 | 0 | 0 | 0 | 0 | 0 | 4 | K | 1 | ROZPOCET | 9504 | 0 | 0 | 0 | 0 | 1 | 9504 | 4 | 316
0 | K | 764001S13 | K 2.13 -Oplechování prostupů VZT - AL PLECH - BARVA DLE KRYTINY | kus | 10 | 839.27 | 8392.7 |  |  |  | základní | 0 | 0 | 0 | 0 | 0 | 0 | 4 | K | 1 | ROZPOCET | 8392.7 | 0 | 0 | 0 | 0 | 1 | 8392.7 | 4 | 318
0 | K | 764001S14 | K 2.14 -Oplechování prostupů světlovodu - AL PLECH - SOUČÁST DODÁVKY SVĚTLOVODU | kus | 0 | 0 | 0 |  |  |  | základní | 0 | 0 | 0 | 0 | 0 | 0 | 4 | K | 1 | ROZPOCET | 0 | 0 | 0 | 0 | 0 | 1 | 0 | 4 | 320
0 | K | 764001S15 | K 2.15 -Oplechování prostupů zdravotechniky - AL PLECH - BARVA DLE KRYTINY | kus | 10 | 1402.22 | 14022.2 |  |  |  | základní | 0 | 0 | 0 | 0 | 0 | 0 | 4 | K | 1 | ROZPOCET | 14022.2 | 0 | 0 | 0 | 0 | 1 | 14022.2 | 4 | 322
0 | K | 764001S16 | K 2.16 -Oplechování úžlabí - R.Š 500 MM - AL PLECH - BARVA DLE KRYTINY | m | 8 | 442.16 | 3537.28 |  |  |  | základní | 0 | 0 | 0 | 0 | 0 | 0 | 4 | K | 1 | ROZPOCET | 3537.28 | 0 | 0 | 0 | 0 | 1 | 3537.28 | 4 | 324
0 | K | 764001S17 | K 2.17 -Větrací pás AERO-AL (nasávání pro odvětrání) | m | 124.5 | 132 | 16434 |  |  |  | základní | 0 | 0 | 0 | 0 | 0 | 0 | 4 | K | 1 | ROZPOCET | 16434 | 0 | 0 | 0 | 0 | 1 | 16434 | 4 | 326
0 | K | 764001S18 | K 2.18 -Výlez na střechu vč. oplechování 600x600 mm | kus | 2 | 5833 | 11666 |  |  |  | základní | 0 | 0 | 0 | 0 | 0 | 0 | 4 | K | 1 | ROZPOCET | 11666 | 0 | 0 | 0 | 0 | 1 | 11666 | 4 | 328
0 | K | 764199S01 | Demontáž veškerých klempířských prvků střechy - II.etapa | kpl | 1 | 36500 | 36500 |  |  |  | základní | 0 | 0 | 0 | 0 | 0 | 0 | 4 | K | 1 | ROZPOCET | 36500 | 0 | 0 | 0 | 0 | 1 | 36500 | 4 | 330
0 | K | 998764202 | Přesun hmot procentní pro konstrukce klempířské v objektech v do 12 m | % | 1.56 | 4785.99 | 7466.14 |  |  |  | základní | 0 | 0 | 0 | 0 | 0 | 0 | 4 | K | 1 | ROZPOCET | 7466.14 | 0 | 0 | 0 | 0 | 1 | 7466.14 | 4 | 332
| D | D11 | 765: Krytiny tvrdé |  |  |  | 181237.9 | [5 empty] | 81.8614 |  | 0 |  | 0 | 1 | D | 0 | ROZPOCET | [6 empty] | 181237.9
0 | M | 0003-00013001-00001 | Větrací vsuvka kupř. BRAMAC | ks | 82 | 46.8 | 3837.6 |  |  |  | základní | 0 | 0 | 0 | 0 | 0 | 0 | 8 | M | 1 | ROZPOCET | 3837.6 | 0 | 0 | 0 | 0 | 1 | 3837.6 | 4 | 334
0 | M | 0003-00013592-00001 | Oboustranná lepicí páska např. DEKTAPE KONTRA (50mm x 15m) pod kontralatě - šířka: 50 mm, délka: 15 m, balení: 15 bm | ks | 37.514 | 368.9 | 13838.91 |  |  |  | základní | 0 | 0 | 0 | 0 | 0 | 0 | 8 | M | 1 | ROZPOCET | 13838.91 | 0 | 0 | 0 | 0 | 1 | 13838.91 | 4 | 336
0 | M | 0003-00013601-00001 | Difúzně propustná fólie např. DEKTEN MULTI-PRO - balení: 75 m2, šířka role: 1,5 m, materiál: polyester/polymer, ekvivalentní dif.tl.: 0,09 m (-0,04/+ | m2 | 757.768 | 140 | 106087.52 |  |  |  | základní | 0 | 0 | 0 | 0 | 0 | 0 | 8 | M | 1 | ROZPOCET | 106087.52 | 0 | 0 | 0 | 0 | 1 | 106087.52 | 4 | 338
0 | M | 59161158 | Hák protisněhový 420 mm barevný | kus | 156 | 30.8 | 4804.8 |  |  |  | základní | 0 | 0 | 0 | 0 | 0 | 0 | 8 | M | 1 | ROZPOCET | 4804.8 | 0 | 0 | 0 | 0 | 1 | 4804.8 | 4 | 340
0 | K | 765115401 | Montáž protisněhového háku | kus | 156 | 29.22 | 4558.32 |  |  |  | základní | 0.055 | 8.58 | 0 | 0 | 0 | 0 | 4 | K | 1 | ROZPOCET | 4558.32 | 0 | 0 | 0 | 0 | 1 | 4558.32 | 4 | 342
0 | K | 765191023 | Montáž pojistné hydroizolační fólie kladené ve sklonu přes 20° s lepenými spoji na bednění | m2 | 658.929 | 45.7 | 30113.06 |  |  |  | základní | 0.086 | 56.6679 | 0 | 0 | 0 | 0 | 4 | K | 1 | ROZPOCET | 30113.06 | 0 | 0 | 0 | 0 | 1 | 30113.06 | 4 | 344
0 | K | 765191031 | Montáž pojistné hydroizolační fólie lepení těsnících pásků pod kontralatě | m | 535.918 | 16.47 | 8826.57 |  |  |  | základní | 0.031 | 16.6135 | 0 | 0 | 0 | 0 | 4 | K | 1 | ROZPOCET | 8826.57 | 0 | 0 | 0 | 0 | 1 | 8826.57 | 4 | 346
0 | K | 998765202 | Přesun hmot procentní pro krytiny skládané v objektech v do 12 m | % | 5.33 | 1720.66 | 9171.12 |  |  |  | základní | 0 | 0 | 0 | 0 | 0 | 0 | 4 | K | 1 | ROZPOCET | 9171.12 | 0 | 0 | 0 | 0 | 1 | 9171.12 | 4 | 348
| D | D12 | 766: Konstrukce truhlářské |  |  |  | 2355.2 | [5 empty] | 5.112 |  | 0 |  | 0 | 1 | D | 0 | ROZPOCET | [6 empty] | 2355.2
0 | K | 766674810 | Demontáž střešního okna hladká krytina do 30° - vč. "tubusu" | kus | 12 | 194.17 | 2330.04 |  |  |  | základní | 0.426 | 5.112 | 0 | 0 | 0 | 0 | 4 | K | 1 | ROZPOCET | 2330.04 | 0 | 0 | 0 | 0 | 1 | 2330.04 | 4 | 350
0 | K | 998766202 | Přesun hmot procentní pro konstrukce truhlářské v objektech v do 12 m | % | 1.08 | 23.3 | 25.16 |  |  |  | základní | 0 | 0 | 0 | 0 | 0 | 0 | 4 | K | 1 | ROZPOCET | 25.16 | 0 | 0 | 0 | 0 | 1 | 25.16 | 4 | 352
| D | D13 | 767: Konstrukce zámečnické |  |  |  | 194082.99 | [5 empty] | 0 |  | 0 |  | 0 | 1 | D | 0 | ROZPOCET | [6 empty] | 194082.99
0 | K | 55381R01 | Světlovod tubusový průměr 350 mm délka 1600 mm - kompletní dodávka a montáž | kus | 10 | 13165 | 131650 |  |  |  | základní | 0 | 0 | 0 | 0 | 0 | 0 | 4 | K | 1 | ROZPOCET | 131650 | 0 | 0 | 0 | 0 | 1 | 131650 | 4 | 354
0 | K | 55381R02 | Světlovod tubusový průměr 350 mm délka 2200 mm - kompletní dodávka a montáž | kus | 4 | 14755 | 59020 |  |  |  | základní | 0 | 0 | 0 | 0 | 0 | 0 | 4 | K | 1 | ROZPOCET | 59020 | 0 | 0 | 0 | 0 | 1 | 59020 | 4 | 356
0 | K | 998767202 | Přesun hmot procentní pro zámečnické konstrukce v objektech v do 12 m | % | 1.79 | 1906.7 | 3412.99 |  |  |  | základní | 0 | 0 | 0 | 0 | 0 | 0 | 4 | K | 1 | ROZPOCET | 3412.99 | 0 | 0 | 0 | 0 | 1 | 3412.99 | 4 | 358
| D | D14 | 783: Nátěry |  |  |  | 43122.22 | [5 empty] | 24.424 |  | 0.062423 |  | 0 | 1 | D | 0 | ROZPOCET | [6 empty] | 43122.22
0 | K | 783310S01 | Nátěry ocelových doplňkových konstrukcí (kupř. nosné části zimní zahrady) | kpl | 1 | 8000 | 8000 |  |  |  | základní | 0 | 0 | 0 | 0 | 0 | 0 | 4 | K | 1 | ROZPOCET | 8000 | 0 | 0 | 0 | 0 | 1 | 8000 | 4 | 360
0 | K | 783783311 | Nátěry tesařských kcí proti dřevokazným houbám, hmyzu a plísním preventivní dvojnásobné v interiéru | m2 | 142 | 92.41 | 13122.22 |  |  |  | základní | 0.172 | 24.424 | 0.0004396 | 0.062423 | 0 | 0 | 4 | K | 1 | ROZPOCET | 13122.22 | 0 | 0 | 0 | 0 | 1 | 13122.22 | 4 | 362
0 | K | 7837833R1 | Nátěry stávajících tesařských kcí proti dřevokazným houbám, hmyzu a plísním preventivní - dvojnásobné v interiéru | kpl | 1 | 22000 | 22000 |  |  |  | základní | 0 | 0 | 0 | 0 | 0 | 0 | 4 | K | 1 | ROZPOCET | 22000 | 0 | 0 | 0 | 0 | 1 | 22000 | 4 | 364
| D | D15 | 784: Malby |  |  |  | 24101.1 | [5 empty] | 41.358 |  | 0.094574 |  | 0 | 1 | D | 0 | ROZPOCET | [6 empty] | 24101.1
0 | K | 784211107 | Dvojnásobné bílé malby ze směsí za mokra výborně otěruvzdorných na schodišti výšky do 3,80 m | m2 | 366 | 65.85 | 24101.1 |  |  |  | základní | 0.113 | 41.358 | 0.0002584 | 0.094574 | 0 | 0 | 4 | K | 1 | ROZPOCET | 24101.1 | 0 | 0 | 0 | 0 | 1 | 24101.1 | 4 | 366
| D | D16 | V03: Zařízení staveniště |  |  |  | 26522 | [5 empty] | 0 |  | 0 |  | 0 | 1 | D | 0 | ROZPOCET | [6 empty] | 26522
0 | K | 030001000 | Zařízení staveniště | Kč | 1 | 26522 | 26522 |  |  |  | základní | 0 | 0 | 0 | 0 | 0 | 0 | 4 | K | 1 | ROZPOCET | 26522 | 0 | 0 | 0 | 0 | 1 | 26522 | 4 | 368
| D | D17 | V06: Územní vlivy |  |  |  | 53044 | [5 empty] | 0 |  | 0 |  | 0 | 1 | D | 0 | ROZPOCET | [6 empty] | 53044
0 | K | 065002000 | Mimostaveništní doprava materiálů | Kč | 1 | 53044 | 53044 |  |  |  | základní | 0 | 0 | 0 | 0 | 0 | 0 | 4 | K | 1 | ROZPOCET | 53044 | 0 | 0 | 0 | 0 | 1 | 53044 | 4 | 370
| D | D19 | SO_03: iiI.ETAPA |  |  |  | 0 | [5 empty] | 0 |  | 0 |  | 0 | 1 | D | 1 | ROZPOCET | [6 empty] | 0
| D | D3 | 009: Ostatní konstrukce a práce |  |  |  | 1533.55 | [5 empty] | 4.9222 |  | 0 |  | 0 | 1 | D | 0 | ROZPOCET | [6 empty] | 1533.55
0 | K | 971035561 | Vybourání otvorů ve zdivu cihelném pl do 1 m2 na MC tl do 600 mm | m3 | 0.648 | 2366.59 | 1533.55 |  |  |  | základní | 7.596 | 4.9222 | 0 | 0 | 0 | 0 | 4 | K | 1 | ROZPOCET | 1533.55 | 0 | 0 | 0 | 0 | 1 | 1533.55 | 4 | 372
| D | D4 | 021: Silnoproud |  |  |  | 500321 | [5 empty] | 0 |  | 0 |  | 0 | 1 | D | 0 | ROZPOCET | [6 empty] | 500321
0 | K | 021100R03 | Silnoproud- přiložen samostatný výkaz výměr specialisty - dodávka + montáž | kpl | 1 | 500321 | 500321 |  |  |  | základní | 0 | 0 | 0 | 0 | 0 | 0 | 4 | K | 1 | ROZPOCET | 500321 | 0 | 0 | 0 | 0 | 1 | 500321 | 4 | 374
| D | D5 | 099: Přesun hmot HSV |  |  |  | 227291.94 | [5 empty] | 278.0637 |  | 0 |  | 0 | 1 | D | 0 | ROZPOCET | [6 empty] | 227291.94
0 | K | 997002611 | Nakládání suti a vybouraných hmot | t | 57.028 | 104.44 | 5956 |  |  |  | základní | 0.136 | 7.7558 | 0 | 0 | 0 | 0 | 4 | K | 1 | ROZPOCET | 5956 | 0 | 0 | 0 | 0 | 1 | 5956 | 4 | 376
0 | K | 997013212 | Vnitrostaveništní doprava suti a vybouraných hmot pro budovy v do 9 m ručně | t | 57.028 | 1324.12 | 75511.92 |  |  |  | základní | 4.25 | 242.369 | 0 | 0 | 0 | 0 | 4 | K | 1 | ROZPOCET | 75511.92 | 0 | 0 | 0 | 0 | 1 | 75511.92 | 4 | 378
0 | K | 997013311 | Montáž a demontáž shozu suti v do 10 m | m | 12 | 463.88 | 5566.56 |  |  |  | základní | 1.335 | 16.02 | 0 | 0 | 0 | 0 | 4 | K | 1 | ROZPOCET | 5566.56 | 0 | 0 | 0 | 0 | 1 | 5566.56 | 4 | 380
0 | K | 997013321 | Příplatek k shozu suti v do 10 m za první a ZKD den použití | m | 180 | 49.52 | 8913.6 |  |  |  | základní | 0 | 0 | 0 | 0 | 0 | 0 | 4 | K | 1 | ROZPOCET | 8913.6 | 0 | 0 | 0 | 0 | 1 | 8913.6 | 4 | 382
0 | K | 997013501 | Odvoz suti a vybouraných hmot na skládku nebo meziskládku do 1 km se složením | t | 57.028 | 234.38 | 13366.22 |  |  |  | základní | 0.125 | 7.1285 | 0 | 0 | 0 | 0 | 4 | K | 1 | ROZPOCET | 13366.22 | 0 | 0 | 0 | 0 | 1 | 13366.22 | 4 | 384
0 | K | 997013509 | Příplatek k odvozu suti a vybouraných hmot na skládku ZKD 1 km přes 1 km | t | 798.392 | 10.25 | 8183.52 |  |  |  | základní | 0.006 | 4.7904 | 0 | 0 | 0 | 0 | 4 | K | 1 | ROZPOCET | 8183.52 | 0 | 0 | 0 | 0 | 1 | 8183.52 | 4 | 386
0 | K | 997013803 | Poplatek za uložení stavebního odpadu z keramických materiálů na skládce (skládkovné) | t | 1.264 | 740 | 935.36 |  |  |  | základní | 0 | 0 | 0 | 0 | 0 | 0 | 4 | K | 1 | ROZPOCET | 935.36 | 0 | 0 | 0 | 0 | 1 | 935.36 | 4 | 388
0 | K | 997013811 | Poplatek za uložení stavebního dřevěného odpadu na skládce (skládkovné) | t | 21.731 | 1580 | 34334.98 |  |  |  | základní | 0 | 0 | 0 | 0 | 0 | 0 | 4 | K | 1 | ROZPOCET | 34334.98 | 0 | 0 | 0 | 0 | 1 | 34334.98 | 4 | 390
0 | K | 997013812 | Poplatek za uložení stavebního odpadu z materiálu na bázi sádry na skládce (skládkovné) | t | 9.48 | 1370 | 12987.6 |  |  |  | základní | 0 | 0 | 0 | 0 | 0 | 0 | 4 | K | 1 | ROZPOCET | 12987.6 | 0 | 0 | 0 | 0 | 1 | 12987.6 | 4 | 392
0 | K | 997013814 | Poplatek za uložení stavebního odpadu z izolačních hmot na skládce (skládkovné) | t | 2.275 | 1980 | 4504.5 |  |  |  | základní | 0 | 0 | 0 | 0 | 0 | 0 | 4 | K | 1 | ROZPOCET | 4504.5 | 0 | 0 | 0 | 0 | 1 | 4504.5 | 4 | 394
0 | K | 997013822 | Poplatek za uložení stavebního odpadu s oleji nebo ropnými látkami na skládce (skládkovné) | t | 22.278 | 2560 | 57031.68 |  |  |  | základní | 0 | 0 | 0 | 0 | 0 | 0 | 4 | K | 1 | ROZPOCET | 57031.68 | 0 | 0 | 0 | 0 | 1 | 57031.68 | 4 | 396
| D | D6 | 712: Povlakové krytiny |  |  |  | 1043885.81 | [5 empty] | 1002.968 |  | 0.037841 |  | 0 | 1 | D | 0 | ROZPOCET | [6 empty] | 1043885.81
0 | K | 712400831 | Odstranění povlakové krytiny střech do 30° jednovrstvé | m2 | 678.211 | 16.97 | 11509.24 |  |  |  | základní | 0.047 | 31.8759 | 0 | 0 | 0 | 0 | 4 | K | 1 | ROZPOCET | 11509.24 | 0 | 0 | 0 | 0 | 1 | 11509.24 | 4 | 398
0 | M | 0003-00014083-00001 | Podkladní pás 30 m2/role - např. IKO ARMOURBASE PRO | m2 | 1382.105 | 59 | 81544.2 |  |  |  | základní | 0 | 0 | 0 | 0 | 0 | 0 | 8 | M | 1 | ROZPOCET | 81544.2 | 0 | 0 | 0 | 0 | 1 | 81544.2 | 4 | 400
0 | K | 712400832 | Odstranění povlakové krytiny střech do 30° dvouvrstvé | m2 | 40.331 | 19.14 | 771.94 |  |  |  | základní | 0.053 | 2.1375 | 0 | 0 | 0 | 0 | 4 | K | 1 | ROZPOCET | 771.94 | 0 | 0 | 0 | 0 | 1 | 771.94 | 4 | 402
0 | M | 0003-00018874-00001 | Asfaltový šindel např. IKO CAMBRIDGE XPRESS - balení: 3,1 m2, plošná hmotnost: 12 kg/m2 | m2 | 1261.922 | 301 | 379838.52 |  |  |  | základní | 0 | 0 | 0 | 0 | 0 | 0 | 8 | M | 1 | ROZPOCET | 379838.52 | 0 | 0 | 0 | 0 | 1 | 379838.52 | 4 | 404
0 | K | 712400836 | Odstranění povlakové krytiny střech do 30° z asfaltových šindelů | m2 | 637.88 | 95.86 | 61147.18 |  |  |  | základní | 0.203 | 129.4896 | 0 | 0 | 0 | 0 | 4 | K | 1 | ROZPOCET | 61147.18 | 0 | 0 | 0 | 0 | 1 | 61147.18 | 4 | 406
0 | M | 0003-000188R1-00002 | APP modifikovaný asf. pás - např. IKO ARMOURVALLEY | m2 | 46.381 | 244 | 11316.96 |  |  |  | základní | 0 | 0 | 0 | 0 | 0 | 0 | 8 | M | 1 | ROZPOCET | 11316.96 | 0 | 0 | 0 | 0 | 1 | 11316.96 | 4 | 408
0 | K | 712600831 | Odstranění povlakové krytiny střech přes 30° jednovrstvé | m2 | 563.95 | 18.42 | 10387.96 |  |  |  | základní | 0.051 | 28.7614 | 0 | 0 | 0 | 0 | 4 | K | 1 | ROZPOCET | 10387.96 | 0 | 0 | 0 | 0 | 1 | 10387.96 | 4 | 410
0 | M | 0003-000188R2-00003 | Podkladní pás - např. IKO ARMOURVFIX | m2 | 46.381 | 143 | 6632.48 |  |  |  | základní | 0 | 0 | 0 | 0 | 0 | 0 | 8 | M | 1 | ROZPOCET | 6632.48 | 0 | 0 | 0 | 0 | 1 | 6632.48 | 4 | 412
0 | K | 712600836 | Odstranění povlakové krytiny střech přes 30° z asfaltových šindelů | m2 | 563.95 | 95.86 | 54060.25 |  |  |  | základní | 0.203 | 114.4819 | 0 | 0 | 0 | 0 | 4 | K | 1 | ROZPOCET | 54060.25 | 0 | 0 | 0 | 0 | 1 | 54060.25 | 4 | 414
0 | K | 998712202 | Přesun hmot procentní pro krytiny povlakové v objektech v do 12 m | % | 3.15 | 10120.07 | 31878.22 |  |  |  | základní | 0 | 0 | 0 | 0 | 0 | 0 | 4 | K | 1 | ROZPOCET | 31878.22 | 0 | 0 | 0 | 0 | 1 | 31878.22 | 4 | 416
0 | K | 712431101 | Provedení povlakové krytiny střech do 30° pásy na sucho AIP nebo NAIP | m2 | 40.331 | 14.9 | 600.93 |  |  |  | základní | 0.037 | 1.4922 | 0 | 0 | 0 | 0 | 4 | K | 1 | ROZPOCET | 600.93 | 0 | 0 | 0 | 0 | 1 | 600.93 | 4 | 418
0 | K | 712441559 | Provedení povlakové krytiny střech do 30° pásy přitavením NAIP v plné ploše | m2 | 40.331 | 110.04 | 4438.02 |  |  |  | základní | 0.203 | 8.1872 | 0.00093825 | 0.037841 | 0 | 0 | 4 | K | 1 | ROZPOCET | 4438.02 | 0 | 0 | 0 | 0 | 1 | 4438.02 | 4 | 420
0 | K | 712451111 | Provedení povlakové krytiny střech jednoduchých do 30° přibitím asfaltového šindele | m2 | 1201.83 | 312.59 | 375680.04 |  |  |  | základní | 0.558 | 670.6211 | 0 | 0 | 0 | 0 | 4 | K | 1 | ROZPOCET | 375680.04 | 0 | 0 | 0 | 0 | 1 | 375680.04 | 4 | 422
0 | K | 712451311 | Provedení povlakové krytiny šindelových střech do 30° úprava asfaltového šindele u hřebene | m | 29 | 311.03 | 9019.87 |  |  |  | základní | 0.549 | 15.921 | 0 | 0 | 0 | 0 | 4 | K | 1 | ROZPOCET | 9019.87 | 0 | 0 | 0 | 0 | 1 | 9019.87 | 4 | 424
0 | K | 712455R01 | Střešní odvětrávač - typový (schodišťový objekt) - dodávka + montáž | kus | 10 | 506 | 5060 |  |  |  | základní | 0 | 0 | 0 | 0 | 0 | 0 | 4 | K | 1 | ROZPOCET | 5060 | 0 | 0 | 0 | 0 | 1 | 5060 | 4 | 426
| D | D7 | 713: Izolace tepelné |  |  |  | 573613.47 | [5 empty] | 215.7746 |  | 0 |  | 0 | 1 | D | 0 | ROZPOCET | [6 empty] | 573613.47
0 | M | 0003-00013608-00006 | Minerální vata např. DEKWOOL G 035r role 100 mm (5500x1200 mm) - tloušťka: 200 mm, balení: 3,36 m2, součinitel tepelné vodivosti: 0,035 W/mK, šířka: 1200 mm | m2 | 1279.426 | 312 | 399180.91 |  |  |  | základní | 0 | 0 | 0 | 0 | 0 | 0 | 8 | M | 1 | ROZPOCET | 399180.91 | 0 | 0 | 0 | 0 | 1 | 399180.91 | 4 | 428
0 | M | 0003-00013608-00008 | Minerální vata např. DEKWOOL G 035r role 100 mm (5500x1200 mm) - tloušťka: 80 mm, balení: 7,8 m2, součinitel tepelné vodivosti: 0,035 W/mK, šířka: 1200 mm | m2 | 507.768 | 156 | 79211.81 |  |  |  | základní | 0 | 0 | 0 | 0 | 0 | 0 | 8 | M | 1 | ROZPOCET | 79211.81 | 0 | 0 | 0 | 0 | 1 | 79211.81 | 4 | 430
0 | K | 713110813 | Odstranění tepelné izolace stropů volně kladené z vláknitých materiálů tl přes 100 mm | m2 | 1299.751 | 33.75 | 43866.6 |  |  |  | základní | 0.08 | 103.9801 | 0 | 0 | 0 | 0 | 4 | K | 1 | ROZPOCET | 43866.6 | 0 | 0 | 0 | 0 | 1 | 43866.6 | 4 | 432
0 | K | 713111111 | Montáž izolace tepelné vrchem stropů volně kladenými rohožemi, pásy, dílci, deskami | m2 | 1242.161 | 32.51 | 40382.65 |  |  |  | základní | 0.09 | 111.7945 | 0 | 0 | 0 | 0 | 4 | K | 1 | ROZPOCET | 40382.65 | 0 | 0 | 0 | 0 | 1 | 40382.65 | 4 | 434
0 | K | 998713202 | Přesun hmot procentní pro izolace tepelné v objektech v do 12 m | % | 1.95 | 5626.41 | 10971.5 |  |  |  | základní | 0 | 0 | 0 | 0 | 0 | 0 | 4 | K | 1 | ROZPOCET | 10971.5 | 0 | 0 | 0 | 0 | 1 | 10971.5 | 4 | 436
| D | D8 | 762: Konstrukce tesařské |  |  |  | 1241189.19 | [5 empty] | 1323.9341 |  | 9.9044 |  | 0 | 1 | D | 0 | ROZPOCET | [6 empty] | 1241189.19
0 | K | 762341811 | Demontáž bednění střech z prken | m2 | 1242.161 | 32.51 | 40382.65 |  |  |  | základní | 0.09 | 111.7945 | 0 | 0 | 0 | 0 | 4 | K | 1 | ROZPOCET | 40382.65 | 0 | 0 | 0 | 0 | 1 | 40382.65 | 4 | 438
0 | M | 60511120 | Řezivo stavební prkna prismovaná tloušťky 25 (32) mm délky 2 - 5 m | m3 | 62.608 | 6950 | 435125.6 |  |  |  | základní | 0 | 0 | 0 | 0 | 0 | 0 | 8 | M | 1 | ROZPOCET | 435125.6 | 0 | 0 | 0 | 0 | 1 | 435125.6 | 4 | 440
0 | K | 998762202 | Přesun hmot procentní pro kce tesařské v objektech v do 12 m | % | 5.58 | 11755.91 | 65597.98 |  |  |  | základní | 0 | 0 | 0 | 0 | 0 | 0 | 4 | K | 1 | ROZPOCET | 65597.98 | 0 | 0 | 0 | 0 | 1 | 65597.98 | 4 | 442
0 | M | 60514114 | Řezivo jehličnaté,střešní latě impregnované dl 3 - 5 m | m3 | 2.84 | 7120 | 20220.8 |  |  |  | základní | 0 | 0 | 0 | 0 | 0 | 0 | 8 | M | 1 | ROZPOCET | 20220.8 | 0 | 0 | 0 | 0 | 1 | 20220.8 | 4 | 444
0 | K | 762331911 | Vyřezání části střešní vazby průřezové plochy řeziva do 120 cm2 délky do 3 m | m | 400 | 131.51 | 52604 |  |  |  | základní | 0.286 | 114.4 | 0 | 0 | 0 | 0 | 4 | K | 1 | ROZPOCET | 52604 | 0 | 0 | 0 | 0 | 1 | 52604 | 4 | 446
0 | K | 762332921 | Doplnění části střešní vazby z hranolů průřezové plochy do 120 cm2 včetně materiálu | m | 400 | 296.83 | 118732 |  |  |  | základní | 0.474 | 189.6 | 0.007322 | 2.9288 | 0 | 0 | 4 | K | 1 | ROZPOCET | 118732 | 0 | 0 | 0 | 0 | 1 | 118732 | 4 | 448
0 | K | 762341210 | Montáž bednění střech rovných a šikmých sklonu do 60° z hrubých prken na sraz | m2 | 2484.322 | 104.74 | 260207.89 |  |  |  | základní | 0.29 | 720.4534 | 0 | 0 | 0 | 0 | 4 | K | 1 | ROZPOCET | 260207.89 | 0 | 0 | 0 | 0 | 1 | 260207.89 | 4 | 450
0 | K | 762342441 | Montáž lišt trojúhelníkových nebo kontralatí na střechách sklonu do 60° | m | 876.616 | 12.08 | 10589.52 |  |  |  | základní | 0.03 | 26.2985 | 0 | 0 | 0 | 0 | 4 | K | 1 | ROZPOCET | 10589.52 | 0 | 0 | 0 | 0 | 1 | 10589.52 | 4 | 452
0 | K | 762395000 | Spojovací prostředky pro montáž krovu, bednění, laťování, světlíky, klíny | m3 | 65.238 | 1162.46 | 75836.57 |  |  |  | základní | 0 | 0 | 0.014953 | 0.97549 | 0 | 0 | 4 | K | 1 | ROZPOCET | 75836.57 | 0 | 0 | 0 | 0 | 1 | 75836.57 | 4 | 454
0 | K | 762421014 | Obložení stropu z desek OSB tl 18 mm na sraz šroubovaných | m2 | 550.85 | 289.93 | 159707.94 |  |  |  | základní | 0.282 | 155.3397 | 0.010892 | 6.0001 | 0 | 0 | 4 | K | 1 | ROZPOCET | 159707.94 | 0 | 0 | 0 | 0 | 1 | 159707.94 | 4 | 456
0 | K | 762521104 | Položení podlahy z hrubých prken na sraz | m2 | 24 | 91.01 | 2184.24 |  |  |  | základní | 0.252 | 6.048 | 0 | 0 | 0 | 0 | 4 | K | 1 | ROZPOCET | 2184.24 | 0 | 0 | 0 | 0 | 1 | 2184.24 | 4 | 458
| D | D9 | 763: Konstrukce montované |  |  |  | 496901.04 | [5 empty] | 740.3466 |  | 9.317 |  | 0 | 1 | D | 0 | ROZPOCET | [6 empty] | 496901.04
0 | M | 479Lx0006-01 | Folie (parozábrana) do střech kupř. DEKFOL N AL - 170 SPECIÁL (75m2/bal.) | m2 | 821.429 | 45.2 | 37128.59 |  |  |  | základní | 0 | 0 | 0 | 0 | 0 | 0 | 8 | M | 1 | ROZPOCET | 37128.59 | 0 | 0 | 0 | 0 | 1 | 37128.59 | 4 | 460
0 | K | 763131432 | SDK podhled deska 1xDF 15 bez TI dvouvrstvá spodní kce profil CD+UD | m2 | 550.85 | 691.12 | 380703.45 |  |  |  | základní | 1.018 | 560.7653 | 0.016914 | 9.317 | 0 | 0 | 4 | K | 1 | ROZPOCET | 380703.45 | 0 | 0 | 0 | 0 | 1 | 380703.45 | 4 | 462
0 | K | 763131751 | Montáž parotěsné zábrany do SDK podhledu | m2 | 746.754 | 41.57 | 31042.56 |  |  |  | základní | 0.09 | 67.2079 | 0 | 0 | 0 | 0 | 4 | K | 1 | ROZPOCET | 31042.56 | 0 | 0 | 0 | 0 | 1 | 31042.56 | 4 | 464
0 | K | 763131821 | Demontáž SDK podhledu s dvouvrstvou nosnou kcí z ocelových profilů opláštění jednoduché | m2 | 550.85 | 73.68 | 40586.63 |  |  |  | základní | 0.204 | 112.3734 | 0 | 0 | 0 | 0 | 4 | K | 1 | ROZPOCET | 40586.63 | 0 | 0 | 0 | 0 | 1 | 40586.63 | 4 | 466
0 | K | 998763402 | Přesun hmot procentní pro sádrokartonové konstrukce v objektech v do 12 m | % | 1.52 | 4894.61 | 7439.81 |  |  |  | základní | 0 | 0 | 0 | 0 | 0 | 0 | 4 | K | 1 | ROZPOCET | 7439.81 | 0 | 0 | 0 | 0 | 1 | 7439.81 | 4 | 468
| D | D10 | 764: Konstrukce klempířské |  |  |  | 681139.27 | [5 empty] | 36.8031 |  | 0.087002 |  | 0 | 1 | D | 0 | ROZPOCET | [6 empty] | 681139.27
0 | K | 764001T01 | K 3.1.- PODOKAPNÍ ŽLAB ČTYŘHRANNÉHO TVARU 130x130 MM R.Š. 500 MM AL PLECH - VČETNĚ HÁKŮ, ČEL A HRDEL - BARVA DLE KRYTINY | m | 85.5 | 1148.11 | 98163.41 |  |  |  | základní | 0 | 0 | 0 | 0 | 0 | 0 | 4 | K | 1 | ROZPOCET | 98163.41 | 0 | 0 | 0 | 0 | 1 | 98163.41 | 4 | 470
0 | K | 764001T02 | K 3.2 - PODOKAPNÍ ŽLAB ČTYŘHRANNÉHO TVARU 80x80 MM R.Š. 330 MM AL PLECH - VČETNĚ HÁKŮ - BARVA DLE KRYTINY | m | 34.8 | 806.53 | 28067.24 |  |  |  | základní | 0 | 0 | 0 | 0 | 0 | 0 | 4 | K | 1 | ROZPOCET | 28067.24 | 0 | 0 | 0 | 0 | 1 | 28067.24 | 4 | 472
0 | K | 764001T03 | K 3.3 - PODOKAPNÍ ŽLAB PŮLKRTHOVÝ R.Š. 330 MM AL PLECH - VČETNĚ HÁKŮ - BARVA DLE KRYTINY | m | 44 | 512.1 | 22532.4 |  |  |  | základní | 0.265 | 11.66 | 0.00090835 | 0.039967 | 0 | 0 | 4 | K | 1 | ROZPOCET | 22532.4 | 0 | 0 | 0 | 0 | 1 | 22532.4 | 4 | 474
0 | K | 764001T04 | K 3.4 - ODPADNÍ TROUBY ČTYŘHRANNÉHO TVARU 120x120 MM R.Š. 500 MM AL PLECH - BARVA DLE KRYTINY | m | 26.5 | 2441.44 | 64698.16 |  |  |  | základní | 0 | 0 | 0 | 0 | 0 | 0 | 4 | K | 1 | ROZPOCET | 64698.16 | 0 | 0 | 0 | 0 | 1 | 64698.16 | 4 | 476
0 | K | 764001T05 | K 3.5 - Oplechování okapu R.Š. 330 MM AL PLECH - BARVA DLE KRYTINY | m | 131.4 | 315.15 | 41410.71 |  |  |  | základní | 0 | 0 | 0 | 0 | 0 | 0 | 4 | K | 1 | ROZPOCET | 41410.71 | 0 | 0 | 0 | 0 | 1 | 41410.71 | 4 | 478
0 | K | 764001T06 | K 3.6 - Kompletní lemování štítové zdi R.Š. 330 MM AL PLECH - BARVA DLE KRYTINY | m | 15.5 | 334.32 | 5181.96 |  |  |  | základní | 0.305 | 4.7275 | 0.00074005 | 0.011471 | 0 | 0 | 4 | K | 1 | ROZPOCET | 5181.96 | 0 | 0 | 0 | 0 | 1 | 5181.96 | 4 | 480
0 | K | 764001T07 | K 3.7 - Oplechování nároží mansardy vč. zatahov. pásů R.Š. 800 MM AL PLECH - BARVA DLE KRYTINY | m | 95.5 | 870 | 83085 |  |  |  | základní | 0 | 0 | 0 | 0 | 0 | 0 | 4 | K | 1 | ROZPOCET | 83085 | 0 | 0 | 0 | 0 | 1 | 83085 | 4 | 482
0 | K | 764001T08 | K 3.8 - Oplechování přechodu ploch R.Š. 800 MM AL PLECH - BARVA DLE KRYTINY | m | 48 | 1094 | 52512 |  |  |  | základní | 0 | 0 | 0 | 0 | 0 | 0 | 4 | K | 1 | ROZPOCET | 52512 | 0 | 0 | 0 | 0 | 1 | 52512 | 4 | 484
0 | K | 764001T09 | K 3.9 - Dvojitý větrací hřeben vybednění R.Š. 600 MM AL PLECH - KOMPLETNÍ KONSTRUKCE - BARVA DLE KRYTINY | m | 42.7 | 770.59 | 32904.19 |  |  |  | základní | 0 | 0 | 0 | 0 | 0 | 0 | 4 | K | 1 | ROZPOCET | 32904.19 | 0 | 0 | 0 | 0 | 1 | 32904.19 | 4 | 486
0 | K | 764001T10 | K 3.10 -Oplechování u pultové střechy vč. dilatace R.Š. 1000 MM AL PLECH - BARVA DLE KRYTINY | m | 14.7 | 1250.18 | 18377.65 |  |  |  | základní | 0 | 0 | 0 | 0 | 0 | 0 | 4 | K | 1 | ROZPOCET | 18377.65 | 0 | 0 | 0 | 0 | 1 | 18377.65 | 4 | 488
0 | K | 764001T11 | K 3.11 -Oplechování ostění oken R.Š. 250 MM AL PLECH - BARVA DLE KRYTINY | m | 72 | 411 | 29592 |  |  |  | základní | 0 | 0 | 0 | 0 | 0 | 0 | 4 | K | 1 | ROZPOCET | 29592 | 0 | 0 | 0 | 0 | 1 | 29592 | 4 | 490
0 | K | 764001T12 | K 3.12 -Oplechování podokeníků R.Š. 600 MM AL PLECH - BARVA DLE KRYTINY | m | 28.8 | 770.59 | 22192.99 |  |  |  | základní | 0 | 0 | 0 | 0 | 0 | 0 | 4 | K | 1 | ROZPOCET | 22192.99 | 0 | 0 | 0 | 0 | 1 | 22192.99 | 4 | 492
0 | K | 764001T13 | K 3.13 -Oplechování nadpraží oken R.Š. 250 MM AL PLECH - BARVA DLE KRYTINY | m | 28.8 | 430.57 | 12400.42 |  |  |  | základní | 0 | 0 | 0 | 0 | 0 | 0 | 4 | K | 1 | ROZPOCET | 12400.42 | 0 | 0 | 0 | 0 | 1 | 12400.42 | 4 | 494
0 | K | 764001T14 | K 3.14 -Oplechování styku parapetu a ostění oken R.Š. 250 MM AL PLECH - BARVA DLE KRYTINY | m | 24 | 396 | 9504 |  |  |  | základní | 0 | 0 | 0 | 0 | 0 | 0 | 4 | K | 1 | ROZPOCET | 9504 | 0 | 0 | 0 | 0 | 1 | 9504 | 4 | 496
0 | K | 764001T15 | K 3.15 -Oplechování prostupů VZT - AL PLECH - BARVA DLE KRYTINY | kus | 11 | 839.27 | 9231.97 |  |  |  | základní | 0 | 0 | 0 | 0 | 0 | 0 | 4 | K | 1 | ROZPOCET | 9231.97 | 0 | 0 | 0 | 0 | 1 | 9231.97 | 4 | 498
0 | K | 764001T16 | K 3.16 -Oplechování prostupů světlovodu - AL PLECH - SOUČÁST DODÁVKY SVĚTLOVODU | kus | 0 | 0 | 0 |  |  |  | základní | 0 | 0 | 0 | 0 | 0 | 0 | 4 | K | 1 | ROZPOCET | 0 | 0 | 0 | 0 | 0 | 1 | 0 | 4 | 500
0 | K | 764001T17 | K 3.17 -Oplechování prostupů zdravotechniky - AL PLECH - BARVA DLE KRYTINY | kus | 10 | 1402.22 | 14022.2 |  |  |  | základní | 0 | 0 | 0 | 0 | 0 | 0 | 4 | K | 1 | ROZPOCET | 14022.2 | 0 | 0 | 0 | 0 | 1 | 14022.2 | 4 | 502
0 | K | 764001T18 | K 3.18 -Oplechování úžlabí - R.Š 500 MM - AL PLECH - BARVA DLE KRYTINY | m | 14 | 442.16 | 6190.24 |  |  |  | základní | 0 | 0 | 0 | 0 | 0 | 0 | 4 | K | 1 | ROZPOCET | 6190.24 | 0 | 0 | 0 | 0 | 1 | 6190.24 | 4 | 504
0 | K | 764001T19 | K 3.19 - Kompletní oplechování atiky a zaatikové plochy R.Š.1000 MM AL PLECH - BARVA DLE KRYTINY | m | 16 | 1503.62 | 24057.92 |  |  |  | základní | 0.775 | 12.4 | 0.0011525 | 0.01844 | 0 | 0 | 4 | K | 1 | ROZPOCET | 24057.92 | 0 | 0 | 0 | 0 | 1 | 24057.92 | 4 | 506
0 | K | 764001T20 | K 3.20 -Oplechování komínu 2800x600 MM - AL PLECH - BARVA DLE KRYTINY | kus | 1 | 8150 | 8150 |  |  |  | základní | 0 | 0 | 0 | 0 | 0 | 0 | 4 | K | 1 | ROZPOCET | 8150 | 0 | 0 | 0 | 0 | 1 | 8150 | 4 | 508
0 | K | 764001T21 | K 3.21 -Oplechování otvorů v ploše střechy (žaluzie) - R.Š 500 MM - AL PLECH - BARVA DLE KRYTINY | m | 4 | 401.39 | 1605.56 |  |  |  | základní | 0 | 0 | 0 | 0 | 0 | 0 | 4 | K | 1 | ROZPOCET | 1605.56 | 0 | 0 | 0 | 0 | 1 | 1605.56 | 4 | 510
0 | K | 764001T22 | K 3.22 -Výlez na střechu vč. oplechování 600x600 mm | kus | 3 | 5833 | 17499 |  |  |  | základní | 0 | 0 | 0 | 0 | 0 | 0 | 4 | K | 1 | ROZPOCET | 17499 | 0 | 0 | 0 | 0 | 1 | 17499 | 4 | 512
0 | K | 764001T23 | K 3.23- Oplechování styku střech vč. dilatace R.Š. 600 MM AL PLECH - BARVA DLE KRYTINY | m | 11.6 | 741.56 | 8602.1 |  |  |  | základní | 0.691 | 8.0156 | 0.0014762 | 0.017123 | 0 | 0 | 4 | K | 1 | ROZPOCET | 8602.1 | 0 | 0 | 0 | 0 | 1 | 8602.1 | 4 | 514
0 | K | 764001T24 | K 3.24 -Větrací pás AERO-AL (nasávání pro odvětrání) | m | 183.3 | 132 | 24195.6 |  |  |  | základní | 0 | 0 | 0 | 0 | 0 | 0 | 4 | K | 1 | ROZPOCET | 24195.6 | 0 | 0 | 0 | 0 | 1 | 24195.6 | 4 | 516
0 | K | 764199R03 | Demontáž veškerých klempířských prvků střechy - III.etapa | kpl | 1 | 36500 | 36500 |  |  |  | základní | 0 | 0 | 0 | 0 | 0 | 0 | 4 | K | 1 | ROZPOCET | 36500 | 0 | 0 | 0 | 0 | 1 | 36500 | 4 | 518
0 | K | 998764202 | Přesun hmot procentní pro konstrukce klempířské v objektech v do 12 m | % | 1.56 | 6706.76 | 10462.55 |  |  |  | základní | 0 | 0 | 0 | 0 | 0 | 0 | 4 | K | 1 | ROZPOCET | 10462.55 | 0 | 0 | 0 | 0 | 1 | 10462.55 | 4 | 520
| D | D11 | 765: Krytiny tvrdé |  |  |  | 321032.65 | [5 empty] | 144.9459 |  | 0 |  | 0 | 1 | D | 0 | ROZPOCET | [6 empty] | 321032.65
0 | M | 0003-00013001-00001 | Větrací vsuvka kupř. BRAMAC | ks | 170 | 46.8 | 7956 |  |  |  | základní | 0 | 0 | 0 | 0 | 0 | 0 | 8 | M | 1 | ROZPOCET | 7956 | 0 | 0 | 0 | 0 | 1 | 7956 | 4 | 522
0 | M | 0003-00013592-00001 | Oboustranná lepicí páska např. DEKTAPE KONTRA (50mm x 15m) pod kontralatě - šířka: 50 mm, délka: 15 m, balení: 15 bm | ks | 61.363 | 368.9 | 22636.81 |  |  |  | základní | 0 | 0 | 0 | 0 | 0 | 0 | 8 | M | 1 | ROZPOCET | 22636.81 | 0 | 0 | 0 | 0 | 1 | 22636.81 | 4 | 524
0 | M | 0003-00013601-00001 | Difúzně propustná fólie např. DEKTEN MULTI-PRO - balení: 75 m2, šířka role: 1,5 m, materiál: polyester/polymer, ekvivalentní dif.tl.: 0,09 m (-0,04/+ | m2 | 1428.485 | 140 | 199987.9 |  |  |  | základní | 0 | 0 | 0 | 0 | 0 | 0 | 8 | M | 1 | ROZPOCET | 199987.9 | 0 | 0 | 0 | 0 | 1 | 199987.9 | 4 | 526
0 | M | 59161158 | Hák protisněhový 420 mm barevný | kus | 199 | 30.8 | 6129.2 |  |  |  | základní | 0 | 0 | 0 | 0 | 0 | 0 | 8 | M | 1 | ROZPOCET | 6129.2 | 0 | 0 | 0 | 0 | 1 | 6129.2 | 4 | 528
0 | K | 765115401 | Montáž protisněhového háku | kus | 199 | 29.22 | 5814.78 |  |  |  | základní | 0.055 | 10.945 | 0 | 0 | 0 | 0 | 4 | K | 1 | ROZPOCET | 5814.78 | 0 | 0 | 0 | 0 | 1 | 5814.78 | 4 | 530
0 | K | 765191023 | Montáž pojistné hydroizolační fólie kladené ve sklonu přes 20° s lepenými spoji na bednění | m2 | 1242.161 | 45.7 | 56766.76 |  |  |  | základní | 0.086 | 106.8258 | 0 | 0 | 0 | 0 | 4 | K | 1 | ROZPOCET | 56766.76 | 0 | 0 | 0 | 0 | 1 | 56766.76 | 4 | 532
0 | K | 765191031 | Montáž pojistné hydroizolační fólie lepení těsnících pásků pod kontralatě | m | 876.616 | 16.47 | 14437.87 |  |  |  | základní | 0.031 | 27.1751 | 0 | 0 | 0 | 0 | 4 | K | 1 | ROZPOCET | 14437.87 | 0 | 0 | 0 | 0 | 1 | 14437.87 | 4 | 534
0 | K | 998765202 | Přesun hmot procentní pro krytiny skládané v objektech v do 12 m | % | 5.33 | 1370.23 | 7303.33 |  |  |  | základní | 0 | 0 | 0 | 0 | 0 | 0 | 4 | K | 1 | ROZPOCET | 7303.33 | 0 | 0 | 0 | 0 | 1 | 7303.33 | 4 | 536
| D | D12 | 766: Konstrukce truhlářské |  |  |  | 22273.85 | [5 empty] | 4.686 |  | 0 |  | 0 | 1 | D | 0 | ROZPOCET | [6 empty] | 22273.85
0 | K | 766660S01 | Požární uzávěr vstupu do podstřešního prostoru 900x900 mm EW30DP3 - dodávka + montáž vč. úpravy ostění | kus | 2 | 9950 | 19900 |  |  |  | základní | 0 | 0 | 0 | 0 | 0 | 0 | 4 | K | 1 | ROZPOCET | 19900 | 0 | 0 | 0 | 0 | 1 | 19900 | 4 | 538
0 | K | 766674810 | Demontáž střešního okna hladká krytina do 30° - vč. "tubusu" | kus | 11 | 194.17 | 2135.87 |  |  |  | základní | 0.426 | 4.686 | 0 | 0 | 0 | 0 | 4 | K | 1 | ROZPOCET | 2135.87 | 0 | 0 | 0 | 0 | 1 | 2135.87 | 4 | 540
0 | K | 998766202 | Přesun hmot procentní pro konstrukce truhlářské v objektech v do 12 m | % | 1.08 | 220.35 | 237.98 |  |  |  | základní | 0 | 0 | 0 | 0 | 0 | 0 | 4 | K | 1 | ROZPOCET | 237.98 | 0 | 0 | 0 | 0 | 1 | 237.98 | 4 | 542
| D | D13 | 767: Konstrukce zámečnické |  |  |  | 340650.41 | [5 empty] | 0 |  | 0 |  | 0 | 1 | D | 0 | ROZPOCET | [6 empty] | 340650.41
0 | K | 55381R01 | Světlovod tubusový průměr 350 mm délka 1600 mm - kompletní dodávka a montáž | kus | 10 | 13165 | 131650 |  |  |  | základní | 0 | 0 | 0 | 0 | 0 | 0 | 4 | K | 1 | ROZPOCET | 131650 | 0 | 0 | 0 | 0 | 1 | 131650 | 4 | 544
0 | K | 55381R03 | Světlovod tubusový průměr 530 mm délka 1600 mm - kompletní dodávka a montáž | kus | 3 | 31590 | 94770 |  |  |  | základní | 0 | 0 | 0 | 0 | 0 | 0 | 4 | K | 1 | ROZPOCET | 94770 | 0 | 0 | 0 | 0 | 1 | 94770 | 4 | 546
0 | K | 55381R04 | Světlovod tubusový průměr 530 mm délka 2200 mm - kompletní dodávka a montáž | kus | 3 | 36080 | 108240 |  |  |  | základní | 0 | 0 | 0 | 0 | 0 | 0 | 4 | K | 1 | ROZPOCET | 108240 | 0 | 0 | 0 | 0 | 1 | 108240 | 4 | 548
0 | K | 998767202 | Přesun hmot procentní pro zámečnické konstrukce v objektech v do 12 m | % | 1.79 | 3346.6 | 5990.41 |  |  |  | základní | 0 | 0 | 0 | 0 | 0 | 0 | 4 | K | 1 | ROZPOCET | 5990.41 | 0 | 0 | 0 | 0 | 1 | 5990.41 | 4 | 550
| D | D14 | 783: Nátěry |  |  |  | 570515.61 | [5 empty] | 896.2308 |  | 2.2906 |  | 0 | 1 | D | 0 | ROZPOCET | [6 empty] | 570515.61
0 | K | 783310R03 | Nátěry ocelových doplňkových konstrukcí (kupř. část podhledu u schodiš. objektu, část zimní zahrady) | kpl | 1 | 14000 | 14000 |  |  |  | základní | 0 | 0 | 0 | 0 | 0 | 0 | 4 | K | 1 | ROZPOCET | 14000 | 0 | 0 | 0 | 0 | 1 | 14000 | 4 | 552
0 | K | 783783311 | Nátěry tesařských kcí proti dřevokazným houbám, hmyzu a plísním preventivní dvojnásobné v interiéru | m2 | 5210.644 | 92.41 | 481515.61 |  |  |  | základní | 0.172 | 896.2308 | 0.0004396 | 2.2906 | 0 | 0 | 4 | K | 1 | ROZPOCET | 481515.61 | 0 | 0 | 0 | 0 | 1 | 481515.61 | 4 | 554
0 | K | 7837833R1 | Nátěry stávajících tesařských kcí proti dřevokazným houbám, hmyzu a plísním preventivní - dvojnásobné v interiéru | kpl | 1 | 75000 | 75000 |  |  |  | základní | 0 | 0 | 0 | 0 | 0 | 0 | 4 | K | 1 | ROZPOCET | 75000 | 0 | 0 | 0 | 0 | 1 | 75000 | 4 | 556
| D | D15 | 784: Malby |  |  |  | 36273.47 | [5 empty] | 62.2461 |  | 0.14234 |  | 0 | 1 | D | 0 | ROZPOCET | [6 empty] | 36273.47
0 | K | 784211107 | Dvojnásobné bílé malby ze směsí za mokra výborně otěruvzdorných na schodišti výšky do 3,80 m | m2 | 550.85 | 65.85 | 36273.47 |  |  |  | základní | 0.113 | 62.2461 | 0.0002584 | 0.14234 | 0 | 0 | 4 | K | 1 | ROZPOCET | 36273.47 | 0 | 0 | 0 | 0 | 1 | 36273.47 | 4 | 558
| D | D16 | V03: Zařízení staveniště |  |  |  | 45234 | [5 empty] | 0 |  | 0 |  | 0 | 1 | D | 0 | ROZPOCET | [6 empty] | 45234
0 | K | 030001000 | Zařízení staveniště | Kč | 1 | 45234 | 45234 |  |  |  | základní | 0 | 0 | 0 | 0 | 0 | 0 | 4 | K | 1 | ROZPOCET | 45234 | 0 | 0 | 0 | 0 | 1 | 45234 | 4 | 560
| D | D17 | V06: Územní vlivy |  |  |  | 90468 | [5 empty] | 0 |  | 0 |  | 0 | 1 | D | 0 | ROZPOCET | [6 empty] | 90468
0 | K | 065002000 | Mimostaveništní doprava materiálů | Kč | 1 | 90468 | 90468 |  |  |  | základní | 0 | 0 | 0 | 0 | 0 | 0 | 4 | K | 1 | ROZPOCET | 90468 | 0 | 0 | 0 | 0 | 1 | 90468 | 4 | 562