## Rekapitulace stavby
Export Komplet | [25 empty] | VZ | 2.0 |  |  |  |  | False | False | {1034a845-c48c-467d-9517-ca46b9f0724f}
[18 empty] | >> skryté sloupce << | [12 empty] | 0,01 | 21
[31 empty] | 0,01 | 15
|  | REKAPITULACE STAVBY | [16 empty] | v --- níže se nacházejí doplnkové a pomocné údaje k sestavám --- v | [11 empty] | 0,001
|  | Kód: |  |  |  |  | 2145 | [23 empty] | 0,01
|  | Stavba: |  |  |  |  | Oprava chodníku ul. Tyršova | [23 empty] | 0,01
|  | KSO: | [11 empty] | CC-CZ: | [16 empty] | 0,01
|  | Místo: |  |  |  |  | Český Brod | [6 empty] | Datum: |  | 20. 7. 2021 | [14 empty] | 0,01
0,01
|  | Zadavatel: | [11 empty] | IČ: |  | 00235334 | [14 empty] | 0,01
|  |  | Město Český Brod | [10 empty] | DIČ: | [16 empty] | 0,01
0,01
|  | Zhotovitel: | [11 empty] | IČ: | [16 empty] | 0,01
[14 empty] | DIČ: | [16 empty] | 0,01
False
|  | Projektant: | [11 empty] | IČ: |  | 87396521 | [14 empty] | False
|  |  | Ing. Jiří Sobol | [10 empty] | DIČ: | [16 empty] | True
0,01
|  | Zpracovatel: | [11 empty] | IČ: | [16 empty] | 0,01
[14 empty] | DIČ: | [16 empty] | True
Poznámka:
Soupis prací je sestaven s využitím Cenové soustavy ÚRS. Položky, které pochází z této cenové soustavy, jsou ve sloupci 'Cenová soustava' označeny popisem 'CS ÚRS' a úrovní příslušného kalendářního pololetí. Veškeré další informace vymezující popis a podmínky použití těchto položek z Cenové soustavy, které nejsou uvedeny přímo v soupisu prací, jsou neomezeně dálkově k dispozici na webu podminky.urs.cz.
|  | Cena bez DPH | [11 empty] | 1026402.24
[8 empty] | Sazba daně |  | Základ daně |  |  |  | Výše daně
|  | DPH |  | základní |  |  |  | 21% |  | 1026402.24 |  |  |  | 215544.47
|  |  |  | snížená |  |  |  | 15% |  | 0 |  |  |  | 0
|  |  |  | zákl. přenesená |  |  |  | 21% |  | 0 |  |  |  | 0
|  |  |  | sníž. přenesená |  |  |  | 15% |  | 0 |  |  |  | 0
|  |  |  | nulová |  |  |  | 0% |  | 0 |  |  |  | 0
|  | Cena s DPH | [6 empty] | v |  | CZK |  |  | 1241946.71
REKAPITULACE OBJEKTŮ STAVBY A SOUPISŮ PRACÍ
| Kód: | [6 empty] | 2145
| Stavba: | [6 empty] | Oprava chodníku ul. Tyršova
| Místo: | [6 empty] | Český Brod |  |  |  |  | Datum: |  | 20. 7. 2021
| Zadavatel: | [6 empty] | Město Český Brod |  |  |  |  | Projektant: |  | Ing. Jiří Sobol |  |  |  | Informatívní údaje z listů zakázek
| Zhotovitel: | [11 empty] | Zpracovatel:
| Kód |  |  |  | Popis | [6 empty] | Cena bez DPH [CZK] |  |  |  | Cena s DPH [CZK] | Typ |  | z toho Ostat. náklady [CZK] | DPH [CZK] | Normohodiny [h] | DPH základní [CZK] | DPH snížená [CZK] | DPH základní přenesená [CZK] | DPH snížená přenesená [CZK] | Základna DPH základní | Základna DPH snížená | Základna DPH zákl. přenesená | Základna DPH sníž. přenesená | Základna DPH nulová
| Náklady stavby celkem | [10 empty] | 1026402.24 |  |  |  | 1241946.71 |  |  | 0 | 215544.47 | 519.7004 | 215544.47 | 0 | 0 | 0 | 1026402.24 | 0 | 0 | 0 | 0 | D | 0 | ###NOIMPORT### | IMPORT | {1034a845-c48c-467d-9517-ca46b9f0724f} | {00000000-0000-0000-0000-000000000000}
/ |  | 01 |  |  |  | Komunikace | [5 empty] | 598640.02 |  |  |  | 724354.42 | STA |  | 0 | 125714.4 | 380.2474 | 125714.4 | 0 | 0 | 0 | 598640.02 | 0 | 0 | 0 | 0 |  | 1 |  | IMPORT | {9e8268d5-fd29-4e5c-9594-642e1692c201} | {1034a845-c48c-467d-9517-ca46b9f0724f} | 2
/ |  | 02 |  |  |  | Veřejné osvětlení | [5 empty] | 224626.87 |  |  |  | 271798.51 | STA |  | 0 | 47171.64 | 3.672 | 47171.64 | 0 | 0 | 0 | 224626.87 | 0 | 0 | 0 | 0 |  | 1 |  | IMPORT | {2ecdbb6b-b809-4e6c-87f6-e10c1d7bc623} | {1034a845-c48c-467d-9517-ca46b9f0724f} | 2
/ |  | 04 |  |  |  | VRN | [5 empty] | 125000 |  |  |  | 151250 | STA |  | 0 | 26250 | 3.63 | 26250 | 0 | 0 | 0 | 125000 | 0 | 0 | 0 | 0 |  | 1 |  | IMPORT | {03cb78b2-04cf-4182-a386-8b7b6df53493} | {1034a845-c48c-467d-9517-ca46b9f0724f} | 2
/ |  | 03 |  |  |  | Sadové úpravy | [5 empty] | 78135.35 |  |  |  | 94543.77 | STA |  | 0 | 16408.42 | 132.151 | 16408.42 | 0 | 0 | 0 | 78135.35 | 0 | 0 | 0 | 0 |  | 1 |  | IMPORT | {8a6e1416-35ad-410f-9057-695b1ceaff1f} | {1034a845-c48c-467d-9517-ca46b9f0724f} | 2

## 01 - Komunikace
[9 empty] | >> skryté sloupce << | [9 empty] | {9e8268d5-fd29-4e5c-9594-642e1692c201}
2
| KRYCÍ LIST SOUPISU PRACÍ | [8 empty] | v --- níže se nacházejí doplnkové a pomocné údaje k sestavám --- v | [8 empty] | False
Stavba:
Oprava chodníku ul. Tyršova
Objekt:
01 - Komunikace
| KSO: |  |  |  |  | CC-CZ:
| Místo: |  | Český Brod |  |  | Datum: | 20. 7. 2021
| Zadavatel: |  |  |  |  | IČ: | 00235334
|  | Město Český Brod |  |  |  | DIČ:
| Zhotovitel: |  |  |  |  | IČ:
DIČ:
| Projektant: |  |  |  |  | IČ: | 87396521
|  | Ing. Jiří Sobol |  |  |  | DIČ:
| Zpracovatel: |  |  |  |  | IČ:
DIČ:
Poznámka:
| Cena bez DPH | [5 empty] | 598640.02
|  |  | Základ daně |  |  | Sazba daně | Výše daně
| DPH | základní | 598640.02 |  |  | 21% | 125714.4
|  | snížená | 0 |  |  | 15% | 0
|  | zákl. přenesená | 0 |  |  | 21% | 0
|  | sníž. přenesená | 0 |  |  | 15% | 0
|  | nulová | 0 |  |  | 0% | 0
| Cena s DPH |  |  | v | CZK |  | 724354.42
REKAPITULACE ČLENĚNÍ SOUPISU PRACÍ
Stavba:
Oprava chodníku ul. Tyršova
Objekt:
01 - Komunikace
Místo: |  |  | Český Brod |  |  | Datum: | 20. 7. 2021
Zadavatel: |  |  | Město Český Brod |  |  | Projektant: | Ing. Jiří Sobol
Zhotovitel: | [5 empty] | Zpracovatel:
Kód dílu - Popis | [6 empty] | Cena celkem [CZK]
Náklady stavby celkem | [6 empty] | 598640.02 | [12 empty] | -1
| HSV - Práce a dodávky HSV | [5 empty] | 598640.02
| 1 - Zemní práce | [5 empty] | 39134.6
| 4 - Vodorovné konstrukce | [5 empty] | 8019
| 5 - Komunikace pozemní | [5 empty] | 184148.89
| 8 - Trubní vedení | [5 empty] | 8010
| 9 - Ostatní konstrukce a práce, bourání | [5 empty] | 186215.92
| 997 - Přesun sutě | [5 empty] | 158993.63
| 998 - Přesun hmot | [5 empty] | 14117.98
SOUPIS PRACÍ
Stavba:
Oprava chodníku ul. Tyršova
Objekt:
01 - Komunikace
Místo: |  |  | Český Brod |  |  | Datum: | 20. 7. 2021
Zadavatel: |  |  | Město Český Brod |  |  | Projektant: | Ing. Jiří Sobol
Zhotovitel: | [5 empty] | Zpracovatel:
PČ | Typ | Kód | Popis | MJ | Množství | J.cena [CZK] | Cena celkem [CZK] | Cenová soustava |  |  | DPH | J. Nh [h] | Nh celkem [h] | J. hmotnost [t] | Hmotnost celkem [t] | J. suť [t] | Suť Celkem [t]
Náklady soupisu celkem | [6 empty] | 598640.02 | [5 empty] | 380.2474 |  | 65.3608 |  | 150.2525 |  | D | -1 | [10 empty] | 598640.02
| D | HSV | Práce a dodávky HSV |  |  |  | 598640.02 | [5 empty] | 380.2474 |  | 65.3608 |  | 150.2525 | 1 | D | 0 |  |  |  | ROZPOCET | [6 empty] | 598640.02
| D | 1 | Zemní práce |  |  |  | 39134.6 | [5 empty] | 65.1525 |  | 0 |  | 150.2525 | 1 | D | 1 |  |  |  | ROZPOCET | [6 empty] | 39134.6
1 | K | 113106421 | Rozebrání dlažeb při překopech komunikací pro pěší z betonových dlaždic strojně pl přes 15 m2 | m2 | 207 | 29.2 | 6044.4 | CS ÚRS 2021 02 |  |  | základní | 0.031 | 6.417 | 0 | 0 | 0.255 | 52.785 | 4 | K | 2 |  |  |  | ROZPOCET | 6044.4 | 0 | 0 | 0 | 0 | 1 | 6044.4 | 4 | -1899477074
| PP |  | Rozebrání dlažeb a dílců při překopech inženýrských sítí s přemístěním hmot na skládku na vzdálenost do 3 m nebo s naložením na dopravní prostředek strojně plochy jednotlivě přes 15 m2 komunikací pro pěší s ložem z kameniva nebo živice a s výplní spár z betonových nebo kameninových dlaždic, desek nebo tvarovek | [15 empty] | PP | 2
| Online PSC |  | https://podminky.urs.cz/item/CS_URS_2021_02/113106421 | [15 empty] | Online PSC | 2
| VV |  | "chodník"112+28+14+7+4 |  | 165 | [13 empty] | VV | 2 | 2 | True | 0 | ROZPOCET
| VV |  | "protější strana pro slepeckou úplavu"4+5 |  | 9 | [13 empty] | VV | 2 | 2 | True | 0 | ROZPOCET
| VV |  | "přídlažba vozovky"66*0,5 |  | 33 | [13 empty] | VV | 2 | 2 | True | 0 | ROZPOCET
| VV |  | Součet |  | 207 | [13 empty] | VV | 2 | 4 | True | 1 | ROZPOCET
2 | K | 113107323 | Odstranění podkladu z kameniva drceného tl přes 200 do 300 mm strojně pl do 50 m2 | m2 | 174 | 100 | 17400 | CS ÚRS 2021 02 |  |  | základní | 0.185 | 32.19 | 0 | 0 | 0.44 | 76.56 | 4 | K | 2 |  |  |  | ROZPOCET | 17400 | 0 | 0 | 0 | 0 | 1 | 17400 | 4 | -553148489
| PP |  | Odstranění podkladů nebo krytů strojně plochy jednotlivě do 50 m2 s přemístěním hmot na skládku na vzdálenost do 3 m nebo s naložením na dopravní prostředek z kameniva hrubého drceného, o tl. vrstvy přes 200 do 300 mm | [15 empty] | PP | 2
| Online PSC |  | https://podminky.urs.cz/item/CS_URS_2021_02/113107323 | [15 empty] | Online PSC | 2
| VV |  | "chodník"112+28+14+7+4 |  | 165 | [13 empty] | VV | 2 | 2 | True | 0 | ROZPOCET
| VV |  | "protější strana pro slepeckou úplavu"4+5 |  | 9 | [13 empty] | VV | 2 | 2 | True | 0 | ROZPOCET
| VV |  | Součet |  | 174 | [13 empty] | VV | 2 | 4 | True | 1 | ROZPOCET
3 | K | 113107335 | Odstranění podkladu z betonu vyztuženého sítěmi tl do 100 mm strojně pl do 50 m2 | m2 | 2.5 | 221 | 552.5 | CS ÚRS 2021 02 |  |  | základní | 0.317 | 0.7925 | 0 | 0 | 0.243 | 0.6075 | 4 | K | 2 |  |  |  | ROZPOCET | 552.5 | 0 | 0 | 0 | 0 | 1 | 552.5 | 4 | 32782279
| PP |  | Odstranění podkladů nebo krytů strojně plochy jednotlivě do 50 m2 s přemístěním hmot na skládku na vzdálenost do 3 m nebo s naložením na dopravní prostředek z betonu vyztuženého sítěmi, o tl. vrstvy do 100 mm | [15 empty] | PP | 2
| Online PSC |  | https://podminky.urs.cz/item/CS_URS_2021_02/113107335 | [15 empty] | Online PSC | 2
| VV |  | "dvorky"5*1*0,5 |  | 2.5 | [13 empty] | VV | 2 | 2 | True | 1 | ROZPOCET
4 | K | 113201112 | Vytrhání obrub silničních ležatých | m | 66 | 133 | 8778 | CS ÚRS 2021 02 |  |  | základní | 0.272 | 17.952 | 0 | 0 | 0.29 | 19.14 | 4 | K | 2 |  |  |  | ROZPOCET | 8778 | 0 | 0 | 0 | 0 | 1 | 8778 | 4 | -1042418030
| PP |  | Vytrhání obrub s vybouráním lože, s přemístěním hmot na skládku na vzdálenost do 3 m nebo s naložením na dopravní prostředek silničních ležatých | [15 empty] | PP | 2
| Online PSC |  | https://podminky.urs.cz/item/CS_URS_2021_02/113201112 | [15 empty] | Online PSC | 2
| VV |  | "opravovaný chodník"39+14+1 |  | 54 | [13 empty] | VV | 2 | 2 | True | 0 | ROZPOCET
| VV |  | "obruba protější strany přechodu"2*6 |  | 12 | [13 empty] | VV | 2 | 2 | True | 0 | ROZPOCET
| VV |  | Součet |  | 66 | [13 empty] | VV | 2 | 4 | True | 1 | ROZPOCET
5 | K | 113204111 | Vytrhání obrub záhonových | m | 29 | 46.5 | 1348.5 | CS ÚRS 2021 02 |  |  | základní | 0.095 | 2.755 | 0 | 0 | 0.04 | 1.16 | 4 | K | 2 |  |  |  | ROZPOCET | 1348.5 | 0 | 0 | 0 | 0 | 1 | 1348.5 | 4 | 847337441
| PP |  | Vytrhání obrub s vybouráním lože, s přemístěním hmot na skládku na vzdálenost do 3 m nebo s naložením na dopravní prostředek záhonových | [15 empty] | PP | 2
| Online PSC |  | https://podminky.urs.cz/item/CS_URS_2021_02/113204111 | [15 empty] | Online PSC | 2
| VV |  | "sadovky kolem rabátek"16+7+3*2 |  | 29 | [13 empty] | VV | 2 | 2 | True | 1 | ROZPOCET
6 | K | 181152302 | Úprava pláně pro silnice a dálnice v zářezech se zhutněním | m2 | 174 | 28.8 | 5011.2 | CS ÚRS 2021 02 |  |  | základní | 0.029 | 5.046 | 0 | 0 | 0 | 0 | 4 | K | 2 |  |  |  | ROZPOCET | 5011.2 | 0 | 0 | 0 | 0 | 1 | 5011.2 | 4 | -801172755
| PP |  | Úprava pláně na stavbách silnic a dálnic strojně v zářezech mimo skalních se zhutněním | [15 empty] | PP | 2
| Online PSC |  | https://podminky.urs.cz/item/CS_URS_2021_02/181152302 | [15 empty] | Online PSC | 2
| VV |  | "chodník"112+28+14+7+4 |  | 165 | [13 empty] | VV | 2 | 2 | True | 0 | ROZPOCET
| VV |  | "protější strana pro slepeckou úplavu"4+5 |  | 9 | [13 empty] | VV | 2 | 2 | True | 0 | ROZPOCET
| VV |  | Součet |  | 174 | [13 empty] | VV | 2 | 4 | True | 1 | ROZPOCET
| D | 4 | Vodorovné konstrukce |  |  |  | 8019 | [5 empty] | 3.465 |  | 0 |  | 0 | 1 | D | 1 |  |  |  | ROZPOCET | [6 empty] | 8019
7 | K | 451317777 | Podklad nebo lože pod dlažbu vodorovný nebo do sklonu 1:5 z betonu prostého tl přes 50 do 100 mm | m2 | 33 | 243 | 8019 | CS ÚRS 2021 02 |  |  | základní | 0.105 | 3.465 | 0 | 0 | 0 | 0 | 4 | K | 2 |  |  |  | ROZPOCET | 8019 | 0 | 0 | 0 | 0 | 1 | 8019 | 4 | -146440187
| PP |  | Podklad nebo lože pod dlažbu (přídlažbu) v ploše vodorovné nebo ve sklonu do 1:5, tloušťky od 50 do 100 mm z betonu prostého | [15 empty] | PP | 2
| Online PSC |  | https://podminky.urs.cz/item/CS_URS_2021_02/451317777 | [15 empty] | Online PSC | 2
| VV |  | "přídlažba u obruby"66*0,5 |  | 33 | [13 empty] | VV | 2 | 2 | True | 1 | ROZPOCET
| D | 5 | Komunikace pozemní |  |  |  | 184148.89 | [5 empty] | 129.486 |  | 45.9611 |  | 0 | 1 | D | 1 |  |  |  | ROZPOCET | [6 empty] | 184148.89
8 | K | 564861111 | Podklad ze štěrkodrtě ŠD tl 200 mm | m2 | 174 | 222 | 38628 | CS ÚRS 2021 02 |  |  | základní | 0.029 | 5.046 | 0 | 0 | 0 | 0 | 4 | K | 2 |  |  |  | ROZPOCET | 38628 | 0 | 0 | 0 | 0 | 1 | 38628 | 4 | -1677968565
| PP |  | Podklad ze štěrkodrti ŠD s rozprostřením a zhutněním, po zhutnění tl. 200 mm | [15 empty] | PP | 2
| Online PSC |  | https://podminky.urs.cz/item/CS_URS_2021_02/564861111 | [15 empty] | Online PSC | 2
| VV |  | "chodník"112+28+14+7+4 |  | 165 | [13 empty] | VV | 2 | 2 | True | 0 | ROZPOCET
| VV |  | "protější strana pro slepeckou úplavu"4+5 |  | 9 | [13 empty] | VV | 2 | 2 | True | 0 | ROZPOCET
| VV |  | Součet |  | 174 | [13 empty] | VV | 2 | 4 | True | 1 | ROZPOCET
9 | K | 596211112 | Kladení zámkové dlažby komunikací pro pěší tl 60 mm skupiny A pl přes 100 do 300 m2 | m2 | 174 | 291 | 50634 | CS ÚRS 2021 02 |  |  | základní | 0.53 | 92.22 | 0.08425 | 14.6595 | 0 | 0 | 4 | K | 2 |  |  |  | ROZPOCET | 50634 | 0 | 0 | 0 | 0 | 1 | 50634 | 4 | -678388773
| PP |  | Kladení dlažby z betonových zámkových dlaždic komunikací pro pěší s ložem z kameniva těženého nebo drceného tl. do 40 mm, s vyplněním spár s dvojitým hutněním, vibrováním a se smetením přebytečného materiálu na krajnici tl. 60 mm skupiny A, pro plochy přes 100 do 300 m2 | [15 empty] | PP | 2
| Online PSC |  | https://podminky.urs.cz/item/CS_URS_2021_02/596211112 | [15 empty] | Online PSC | 2
| VV |  | "chodník"112+28+14+7+4 |  | 165 | [13 empty] | VV | 2 | 2 | True | 0 | ROZPOCET
| VV |  | "protější strana pro slepeckou úplavu"4+5 |  | 9 | [13 empty] | VV | 2 | 2 | True | 0 | ROZPOCET
| VV |  | Součet |  | 174 | [13 empty] | VV | 2 | 4 | True | 1 | ROZPOCET
10 | M | 59245016 | dlažba tvar čtverec betonová 100x100x60mm přírodní | m2 | 18.48 | 309 | 5710.32 | CS ÚRS 2021 02 |  |  | základní | 0 | 0 | 0.12 | 2.2176 | 0 | 0 | 8 | M | 2 |  |  |  | ROZPOCET | 5710.32 | 0 | 0 | 0 | 0 | 1 | 5710.32 | 4 | -108449215
| PP |  | dlažba tvar čtverec betonová 100x100x60mm přírodní | [15 empty] | PP | 2
| Online PSC |  | https://podminky.urs.cz/item/CS_URS_2021_02/59245016 | [15 empty] | Online PSC | 2
| VV |  | "chodník"112+28+14 |  | 154 | [13 empty] | VV | 2 | 2 | True | 1 | ROZPOCET
| VV |  | 154*0,12 'Přepočtené koeficientem množství |  | 18.48 | [13 empty] | VV | 2 | 2 | False | 1 | ROZPOCET
11 | M | 59245270 | dlažba tvar čtverec betonová 100x100x60mm barevná | m2 | 141.68 | 341 | 48312.88 | CS ÚRS 2021 02 |  |  | základní | 0 | 0 | 0.12 | 17.0016 | 0 | 0 | 8 | M | 2 |  |  |  | ROZPOCET | 48312.88 | 0 | 0 | 0 | 0 | 1 | 48312.88 | 4 | -23658058
| PP |  | dlažba tvar čtverec betonová 100x100x60mm barevná | [15 empty] | PP | 2
| Online PSC |  | https://podminky.urs.cz/item/CS_URS_2021_02/59245270 | [15 empty] | Online PSC | 2
| VV |  | "chodník"112+28+14 |  | 154 | [13 empty] | VV | 2 | 2 | True | 1 | ROZPOCET
| VV |  | 154*0,92 'Přepočtené koeficientem množství |  | 141.68 | [13 empty] | VV | 2 | 2 | False | 1 | ROZPOCET
12 | M | 59245006 | dlažba tvar obdélník betonová pro nevidomé 200x100x60mm barevná | m2 | 20.4 | 502 | 10240.8 | CS ÚRS 2021 02 |  |  | základní | 0 | 0 | 0.131 | 2.6724 | 0 | 0 | 8 | M | 2 |  |  |  | ROZPOCET | 10240.8 | 0 | 0 | 0 | 0 | 1 | 10240.8 | 4 | 1340790650
| PP |  | dlažba tvar obdélník betonová pro nevidomé 200x100x60mm barevná | [15 empty] | PP | 2
| Online PSC |  | https://podminky.urs.cz/item/CS_URS_2021_02/59245006 | [15 empty] | Online PSC | 2
| VV |  | "chodník"7+4 |  | 11 | [13 empty] | VV | 2 | 2 | True | 0 | ROZPOCET
| VV |  | "protější strana pro slepeckou úplavu"4+5 |  | 9 | [13 empty] | VV | 2 | 2 | True | 0 | ROZPOCET
| VV |  | Součet |  | 20 | [13 empty] | VV | 2 | 4 | True | 1 | ROZPOCET
| VV |  | 20*1,02 'Přepočtené koeficientem množství |  | 20.4 | [13 empty] | VV | 2 | 2 | False | 1 | ROZPOCET
13 | K | 596211114 | Příplatek za kombinaci dvou barev u kladení betonových dlažeb komunikací pro pěší tl 60 mm skupiny A | m2 | 174 | 29.1 | 5063.4 | CS ÚRS 2021 02 |  |  | základní | 0.06 | 10.44 | 0 | 0 | 0 | 0 | 4 | K | 2 |  |  |  | ROZPOCET | 5063.4 | 0 | 0 | 0 | 0 | 1 | 5063.4 | 4 | 732188830
| PP |  | Kladení dlažby z betonových zámkových dlaždic komunikací pro pěší s ložem z kameniva těženého nebo drceného tl. do 40 mm, s vyplněním spár s dvojitým hutněním, vibrováním a se smetením přebytečného materiálu na krajnici tl. 60 mm skupiny A, pro plochy Příplatek k cenám za dlažbu z prvků dvou barev | [15 empty] | PP | 2
| Online PSC |  | https://podminky.urs.cz/item/CS_URS_2021_02/596211114 | [15 empty] | Online PSC | 2
| VV |  | "chodník"112+28+14+7+4 |  | 165 | [13 empty] | VV | 2 | 2 | True | 0 | ROZPOCET
| VV |  | "protější strana pro slepeckou úplavu"4+5 |  | 9 | [13 empty] | VV | 2 | 2 | True | 0 | ROZPOCET
| VV |  | Součet |  | 174 | [13 empty] | VV | 2 | 4 | True | 1 | ROZPOCET
14 | K | 596841220 | Kladení betonové dlažby komunikací pro pěší do lože z cement malty velikosti přes 0,09 do 0,25 m2 pl do 50 m2 | m2 | 33 | 413 | 13629 | CS ÚRS 2021 02 |  |  | základní | 0.66 | 21.78 | 0.1461 | 4.8213 | 0 | 0 | 4 | K | 2 |  |  |  | ROZPOCET | 13629 | 0 | 0 | 0 | 0 | 1 | 13629 | 4 | -899477899
| PP |  | Kladení dlažby z betonových nebo kameninových dlaždic komunikací pro pěší s vyplněním spár a se smetením přebytečného materiálu na vzdálenost do 3 m s ložem z cementové malty tl. do 30 mm velikosti dlaždic přes 0,09 m2 do 0,25 m2, pro plochy do 50 m2 | [15 empty] | PP | 2
| Online PSC |  | https://podminky.urs.cz/item/CS_URS_2021_02/596841220 | [15 empty] | Online PSC | 2
| VV |  | "přídlažba u obruby"66*0,5 |  | 33 | [13 empty] | VV | 2 | 2 | True | 1 | ROZPOCET
15 | M | 5924532 | dlažba plošná betonová 400x400x45mm přírodní | m2 | 33.99 | 351 | 11930.49 |  |  |  | základní | 0 | 0 | 0.135 | 4.5887 | 0 | 0 | 8 | M | 2 |  |  |  | ROZPOCET | 11930.49 | 0 | 0 | 0 | 0 | 1 | 11930.49 | 4 | 371919597
| PP |  | dlažba plošná betonová přírodní (přídlažba) | [15 empty] | PP | 2
| VV |  | 33*1,03 'Přepočtené koeficientem množství |  | 33.99 | [13 empty] | VV | 2 | 2 | False | 1 | ROZPOCET
| D | 8 | Trubní vedení |  |  |  | 8010 | [5 empty] | 12.309 |  | 1.7777 |  | 0 | 1 | D | 1 |  |  |  | ROZPOCET | [6 empty] | 8010
16 | K | 899231111 | Výšková úprava uličního vstupu nebo vpusti do 200 mm zvýšením mříže | kus | 1 | 2260 | 2260 | CS ÚRS 2021 02 |  |  | základní | 3.839 | 3.839 | 0.42368 | 0.42368 | 0 | 0 | 4 | K | 2 |  |  |  | ROZPOCET | 2260 | 0 | 0 | 0 | 0 | 1 | 2260 | 4 | -1683839045
| PP |  | Výšková úprava uličního vstupu nebo vpusti do 200 mm zvýšením mříže | [15 empty] | PP | 2
| Online PSC |  | https://podminky.urs.cz/item/CS_URS_2021_02/899231111 | [15 empty] | Online PSC | 2
17 | K | 899331111 | Výšková úprava uličního vstupu nebo vpusti do 200 mm zvýšením poklopu | kus | 1 | 2150 | 2150 | CS ÚRS 2021 02 |  |  | základní | 3.817 | 3.817 | 0.4208 | 0.4208 | 0 | 0 | 4 | K | 2 |  |  |  | ROZPOCET | 2150 | 0 | 0 | 0 | 0 | 1 | 2150 | 4 | -1634649880
| PP |  | Výšková úprava uličního vstupu nebo vpusti do 200 mm zvýšením poklopu | [15 empty] | PP | 2
| Online PSC |  | https://podminky.urs.cz/item/CS_URS_2021_02/899331111 | [15 empty] | Online PSC | 2
18 | K | 899431111 | Výšková úprava uličního vstupu nebo vpusti do 200 mm zvýšením krycího hrnce, šoupěte nebo hydrantu | kus | 3 | 1200 | 3600 | CS ÚRS 2021 02 |  |  | základní | 1.551 | 4.653 | 0.31108 | 0.93324 | 0 | 0 | 4 | K | 2 |  |  |  | ROZPOCET | 3600 | 0 | 0 | 0 | 0 | 1 | 3600 | 4 | 198973440
| PP |  | Výšková úprava uličního vstupu nebo vpusti do 200 mm zvýšením krycího hrnce, šoupěte nebo hydrantu bez úpravy armatur | [15 empty] | PP | 2
| Online PSC |  | https://podminky.urs.cz/item/CS_URS_2021_02/899431111 | [15 empty] | Online PSC | 2
| D | 9 | Ostatní konstrukce a práce, bourání |  |  |  | 186215.92 | [5 empty] | 34.8585 |  | 17.622 |  | 0 | 1 | D | 1 |  |  |  | ROZPOCET | [6 empty] | 186215.92
19 | K | 915131112 | Vodorovné dopravní značení přechody pro chodce, šipky, symboly retroreflexní bílá barva | m2 | 30.5 | 106 | 3233 | CS ÚRS 2021 02 |  |  | základní | 0.118 | 3.599 | 0.00085 | 0.025925 | 0 | 0 | 4 | K | 2 |  |  |  | ROZPOCET | 3233 | 0 | 0 | 0 | 0 | 1 | 3233 | 4 | 22390064
| PP |  | Vodorovné dopravní značení stříkané barvou přechody pro chodce, šipky, symboly bílé retroreflexní | [15 empty] | PP | 2
| Online PSC |  | https://podminky.urs.cz/item/CS_URS_2021_02/915131112 | [15 empty] | Online PSC | 2
| VV |  | "přechod Tyršova"4*0,5*7 |  | 14 | [13 empty] | VV | 2 | 2 | True | 0 | ROZPOCET
| VV |  | "přechod Kollárova"4*0,5*6 |  | 12 | [13 empty] | VV | 2 | 2 | True | 0 | ROZPOCET
| VV |  | "dopravní stín v oblouku" 9*0,5 |  | 4.5 | [13 empty] | VV | 2 | 2 | True | 0 | ROZPOCET
| VV |  | Součet |  | 30.5 | [13 empty] | VV | 2 | 4 | True | 1 | ROZPOCET
20 | K | 915231112 | Vodorovné dopravní značení přechody pro chodce, šipky, symboly retroreflexní bílý plast | m2 | 30.5 | 348 | 10614 | CS ÚRS 2021 02 |  |  | základní | 0.129 | 3.9345 | 0.0026 | 0.0793 | 0 | 0 | 4 | K | 2 |  |  |  | ROZPOCET | 10614 | 0 | 0 | 0 | 0 | 1 | 10614 | 4 | -812780842
| PP |  | Vodorovné dopravní značení stříkaným plastem přechody pro chodce, šipky, symboly nápisy bílé retroreflexní | [15 empty] | PP | 2
| Online PSC |  | https://podminky.urs.cz/item/CS_URS_2021_02/915231112 | [15 empty] | Online PSC | 2
| VV |  | "přechod Tyršova"4*0,5*7 |  | 14 | [13 empty] | VV | 2 | 2 | True | 0 | ROZPOCET
| VV |  | "přechod Kollárova"4*0,5*6 |  | 12 | [13 empty] | VV | 2 | 2 | True | 0 | ROZPOCET
| VV |  | "dopravní stín v oblouku" 9*0,5 |  | 4.5 | [13 empty] | VV | 2 | 2 | True | 0 | ROZPOCET
| VV |  | Součet |  | 30.5 | [13 empty] | VV | 2 | 4 | True | 1 | ROZPOCET
21 | K | 916231213 | Osazení chodníkového obrubníku betonového stojatého s boční opěrou do lože z betonu prostého | m | 29 | 237 | 6873 | CS ÚRS 2021 02 |  |  | základní | 0.239 | 6.931 | 0.1295 | 3.7555 | 0 | 0 | 4 | K | 2 |  |  |  | ROZPOCET | 6873 | 0 | 0 | 0 | 0 | 1 | 6873 | 4 | -2049498639
| PP |  | Osazení chodníkového obrubníku betonového se zřízením lože, s vyplněním a zatřením spár cementovou maltou stojatého s boční opěrou z betonu prostého, do lože z betonu prostého | [15 empty] | PP | 2
| Online PSC |  | https://podminky.urs.cz/item/CS_URS_2021_02/916231213 | [15 empty] | Online PSC | 2
| VV |  | "sadovky kolem rabátek"16+7+3*2 |  | 29 | [13 empty] | VV | 2 | 2 | True | 1 | ROZPOCET
22 | M | 59217008 | obrubník betonový parkový 1000x80x200mm | m | 29.58 | 124 | 3667.92 | CS ÚRS 2021 02 |  |  | základní | 0 | 0 | 0.0335 | 0.99093 | 0 | 0 | 8 | M | 2 |  |  |  | ROZPOCET | 3667.92 | 0 | 0 | 0 | 0 | 1 | 3667.92 | 4 | 189245871
| PP |  | obrubník betonový parkový 1000x80x200mm | [15 empty] | PP | 2
| Online PSC |  | https://podminky.urs.cz/item/CS_URS_2021_02/59217008 | [15 empty] | Online PSC | 2
| VV |  | 29*1,02 'Přepočtené koeficientem množství |  | 29.58 | [13 empty] | VV | 2 | 2 | False | 1 | ROZPOCET
23 | K | 916241113 | Osazení obrubníku kamenného ležatého s boční opěrou do lože z betonu prostého | m | 66 | 308 | 20328 | CS ÚRS 2021 02 |  |  | základní | 0.309 | 20.394 | 0.16849 | 11.1203 | 0 | 0 | 4 | K | 2 |  |  |  | ROZPOCET | 20328 | 0 | 0 | 0 | 0 | 1 | 20328 | 4 | -866206673
| PP |  | Osazení obrubníku kamenného se zřízením lože, s vyplněním a zatřením spár cementovou maltou ležatého s boční opěrou z betonu prostého, do lože z betonu prostého | [15 empty] | PP | 2
| Online PSC |  | https://podminky.urs.cz/item/CS_URS_2021_02/916241113 | [15 empty] | Online PSC | 2
| VV |  | "opravovaný chodník"39+14+1 |  | 54 | [13 empty] | VV | 2 | 2 | True | 0 | ROZPOCET
| VV |  | "obruba protější strany přechodu"2*6 |  | 12 | [13 empty] | VV | 2 | 2 | True | 0 | ROZPOCET
| VV |  | Součet |  | 66 | [13 empty] | VV | 2 | 4 | True | 1 | ROZPOCET
24 | M | 5838000X | obrubník kamenný žulový přímý 1000x250x200mm | m | 13.2 | 1250 | 16500 |  |  |  | základní | 0 | 0 | 0.125 | 1.65 | 0 | 0 | 8 | M | 2 |  |  |  | ROZPOCET | 16500 | 0 | 0 | 0 | 0 | 1 | 16500 | 4 | 77083038
| PP |  | obrubník kamenný žulový | [15 empty] | PP | 2
| VV |  | "doplnění a výměna poškozených 20%"66 |  | 66 | [13 empty] | VV | 2 | 2 | True | 0 | ROZPOCET
| VV |  | Součet |  | 66 | [13 empty] | VV | 2 | 4 | True | 1 | ROZPOCET
| VV |  | 66*0,2 'Přepočtené koeficientem množství |  | 13.2 | [13 empty] | VV | 2 | 2 | False | 1 | ROZPOCET
31 | K | R1001 | Oprava anglických dvorků |  | 5 | 25000 | 125000 |  |  |  | základní | 0 | 0 | 0 | 0 | 0 | 0 | 4 | K | 2 |  |  |  | ROZPOCET | 125000 | 0 | 0 | 0 | 0 | 1 | 125000 | 4 | 1128386808
| PP |  | Oprava anglických dvorků - sanace vnější kamenné zdi - dospárování zdiva do hl. 50mm - stávající zastropení demontováno - sanace cihelné klenby - provedení monolitické betonové desky - hydroizolace asfaltovýi pásy - Osazení krycí AL lišty - gravitační větrací komínky | [15 empty] | PP | 2
| D | 997 | Přesun sutě |  |  |  | 158993.63 | [5 empty] | 109.028 |  | 0 |  | 0 | 1 | D | 1 |  |  |  | ROZPOCET | [6 empty] | 158993.63
25 | K | 997221571 | Vodorovná doprava vybouraných hmot do 1 km | t | 129.95 | 651 | 84597.45 | CS ÚRS 2021 02 |  |  | základní | 0.835 | 108.5082 | 0 | 0 | 0 | 0 | 4 | K | 2 |  |  |  | ROZPOCET | 84597.45 | 0 | 0 | 0 | 0 | 1 | 84597.45 | 4 | -919727534
| PP |  | Vodorovná doprava vybouraných hmot bez naložení, ale se složením a s hrubým urovnáním na vzdálenost do 1 km | [15 empty] | PP | 2
| Online PSC |  | https://podminky.urs.cz/item/CS_URS_2021_02/997221571 | [15 empty] | Online PSC | 2
| VV |  | 52,782+0,608+76,56 |  | 129.95 | [13 empty] | VV | 2 | 2 | True | 1 | ROZPOCET
26 | K | 997221579 | Příplatek ZKD 19 km u vodorovné dopravy vybouraných hmot | t | 129.95 | 328.7 | 42714.57 | CS ÚRS 2021 02 |  |  | základní | 0.004 | 0.5198 | 0 | 0 | 0 | 0 | 4 | K | 2 |  |  |  | ROZPOCET | 42714.57 | 0 | 0 | 0 | 0 | 1 | 42714.57 | 4 | -490406092
| PP |  | Vodorovná doprava vybouraných hmot bez naložení, ale se složením a s hrubým urovnáním na vzdálenost Příplatek k ceně za každý další i započatý 1 km přes 1 km | [15 empty] | PP | 2
| Online PSC |  | https://podminky.urs.cz/item/CS_URS_2021_02/997221579 | [15 empty] | Online PSC | 2
| VV |  | 52,782+0,608+76,56 |  | 129.95 | [13 empty] | VV | 2 | 2 | True | 1 | ROZPOCET
27 | K | 997221861 | Poplatek za uložení stavebního odpadu na recyklační skládce (skládkovné) z prostého betonu pod kódem 17 01 01 | t | 52.782 | 170 | 8972.94 | CS ÚRS 2021 02 |  |  | základní | 0 | 0 | 0 | 0 | 0 | 0 | 4 | K | 2 |  |  |  | ROZPOCET | 8972.94 | 0 | 0 | 0 | 0 | 1 | 8972.94 | 4 | -495965976
| PP |  | Poplatek za uložení stavebního odpadu na recyklační skládce (skládkovné) z prostého betonu zatříděného do Katalogu odpadů pod kódem 17 01 01 | [15 empty] | PP | 2
| Online PSC |  | https://podminky.urs.cz/item/CS_URS_2021_02/997221861 | [15 empty] | Online PSC | 2
28 | K | 997221862 | Poplatek za uložení stavebního odpadu na recyklační skládce (skládkovné) z armovaného betonu pod kódem 17 01 01 | t | 0.608 | 329 | 200.03 | CS ÚRS 2021 02 |  |  | základní | 0 | 0 | 0 | 0 | 0 | 0 | 4 | K | 2 |  |  |  | ROZPOCET | 200.03 | 0 | 0 | 0 | 0 | 1 | 200.03 | 4 | 1446218027
| PP |  | Poplatek za uložení stavebního odpadu na recyklační skládce (skládkovné) z armovaného betonu zatříděného do Katalogu odpadů pod kódem 17 01 01 | [15 empty] | PP | 2
| Online PSC |  | https://podminky.urs.cz/item/CS_URS_2021_02/997221862 | [15 empty] | Online PSC | 2
29 | K | 997221873 | Poplatek za uložení stavebního odpadu na recyklační skládce (skládkovné) zeminy a kamení zatříděného do Katalogu odpadů pod kódem 17 05 04 | t | 76.56 | 294 | 22508.64 | CS ÚRS 2021 02 |  |  | základní | 0 | 0 | 0 | 0 | 0 | 0 | 4 | K | 2 |  |  |  | ROZPOCET | 22508.64 | 0 | 0 | 0 | 0 | 1 | 22508.64 | 4 | 678109432
| PP |  | Poplatek za uložení stavebního odpadu na recyklační skládce (skládkovné) zeminy a kamení zatříděného do Katalogu odpadů pod kódem 17 05 04 | [15 empty] | PP | 2
| Online PSC |  | https://podminky.urs.cz/item/CS_URS_2021_02/997221873 | [15 empty] | Online PSC | 2
| D | 998 | Přesun hmot |  |  |  | 14117.98 | [5 empty] | 25.9483 |  | 0 |  | 0 | 1 | D | 1 |  |  |  | ROZPOCET | [6 empty] | 14117.98
30 | K | 998223011 | Přesun hmot pro pozemní komunikace s krytem dlážděným | t | 65.361 | 216 | 14117.98 | CS ÚRS 2021 02 |  |  | základní | 0.397 | 25.9483 | 0 | 0 | 0 | 0 | 4 | K | 2 |  |  |  | ROZPOCET | 14117.98 | 0 | 0 | 0 | 0 | 1 | 14117.98 | 4 | -1977663261
| PP |  | Přesun hmot pro pozemní komunikace s krytem dlážděným dopravní vzdálenost do 200 m jakékoliv délky objektu | [15 empty] | PP | 2
| Online PSC |  | https://podminky.urs.cz/item/CS_URS_2021_02/998223011 | [15 empty] | Online PSC | 2

## 02 - Veřejné osvětlení
[9 empty] | >> skryté sloupce << | [9 empty] | {2ecdbb6b-b809-4e6c-87f6-e10c1d7bc623}
2
| KRYCÍ LIST SOUPISU PRACÍ | [8 empty] | v --- níže se nacházejí doplnkové a pomocné údaje k sestavám --- v | [8 empty] | False
Stavba:
Oprava chodníku ul. Tyršova
Objekt:
02 - Veřejné osvětlení
| KSO: |  |  |  |  | CC-CZ:
| Místo: |  | Český Brod |  |  | Datum: | 20. 7. 2021
| Zadavatel: |  |  |  |  | IČ: | 00235334
|  | Město Český Brod |  |  |  | DIČ:
| Zhotovitel: |  |  |  |  | IČ:
DIČ:
| Projektant: |  |  |  |  | IČ: | 87396521
|  | Ing. Jiří Sobol |  |  |  | DIČ:
| Zpracovatel: |  |  |  |  | IČ:
DIČ:
Poznámka:
| Cena bez DPH | [5 empty] | 224626.87
|  |  | Základ daně |  |  | Sazba daně | Výše daně
| DPH | základní | 224626.87 |  |  | 21% | 47171.64
|  | snížená | 0 |  |  | 15% | 0
|  | zákl. přenesená | 0 |  |  | 21% | 0
|  | sníž. přenesená | 0 |  |  | 15% | 0
|  | nulová | 0 |  |  | 0% | 0
| Cena s DPH |  |  | v | CZK |  | 271798.51
REKAPITULACE ČLENĚNÍ SOUPISU PRACÍ
Stavba:
Oprava chodníku ul. Tyršova
Objekt:
02 - Veřejné osvětlení
Místo: |  |  | Český Brod |  |  | Datum: | 20. 7. 2021
Zadavatel: |  |  | Město Český Brod |  |  | Projektant: | Ing. Jiří Sobol
Zhotovitel: | [5 empty] | Zpracovatel:
Kód dílu - Popis | [6 empty] | Cena celkem [CZK]
Náklady stavby celkem | [6 empty] | 224626.87 | [12 empty] | -1
| HSV - Práce a dodávky HSV | [5 empty] | 129264.87
| 1 - Zemní práce | [5 empty] | 42335.24
| 4 - Vodorovné konstrukce | [5 empty] | 3235.63
| 9 - Ostatní konstrukce a práce-bourání | [5 empty] | 64400
| 94 - Lešení a stavební výtahy | [5 empty] | 64400
| N00 - VŠEOBECNÉ PODMÍNKY | [5 empty] | 19294
| PSV - Práce a dodávky PSV | [5 empty] | 11748
| 746 - Elektromontáže - soubory pro vodiče | [5 empty] | 11748
| M - M | [5 empty] | 83614
| 21-M - Elektromontáže | [5 empty] | 14496
| M21 - Elektromontáže | [5 empty] | 68068
| M46 - Zemní práce při montážích | [5 empty] | 1050
SOUPIS PRACÍ
Stavba:
Oprava chodníku ul. Tyršova
Objekt:
02 - Veřejné osvětlení
Místo: |  |  | Český Brod |  |  | Datum: | 20. 7. 2021
Zadavatel: |  |  | Město Český Brod |  |  | Projektant: | Ing. Jiří Sobol
Zhotovitel: | [5 empty] | Zpracovatel:
PČ | Typ | Kód | Popis | MJ | Množství | J.cena [CZK] | Cena celkem [CZK] | Cenová soustava |  |  | DPH | J. Nh [h] | Nh celkem [h] | J. hmotnost [t] | Hmotnost celkem [t] | J. suť [t] | Suť Celkem [t]
Náklady soupisu celkem | [6 empty] | 224626.87 | [5 empty] | 3.672 |  | 0.278 |  | 0 |  | D | -1 | [10 empty] | 224626.87
| D | HSV | Práce a dodávky HSV |  |  |  | 129264.87 | [5 empty] | 0 |  | 0 |  | 0 | 1 | D | 0 |  |  |  | ROZPOCET | [6 empty] | 129264.87
| D | 1 | Zemní práce |  |  |  | 42335.24 | [5 empty] | 0 |  | 0 |  | 0 | 1 | D | 1 |  |  |  | ROZPOCET | [6 empty] | 42335.24
1 | K | 122738 | ODKOPÁVKY A PROKOPÁVKY OBECNÉ TŘ. I, ODVOZ DO 20KM | M3 | 35.08 | 353 | 12383.24 | OTSKP-SPK 2015 |  |  | základní | 0 | 0 | 0 | 0 | 0 | 0 | 4 | K | 2 |  |  |  | ROZPOCET | 12383.24 | 0 | 0 | 0 | 0 | 1 | 12383.24 | 4 | 27124665
| PP |  | Technická specifikace: položka zahrnuje: - vodorovná a svislá doprava, přemístění, přeložení, manipulace s výkopkem - kompletní provedení vykopávky nezapažené i zapažené - ošetření výkopiště po celou dobu práce v něm vč. klimatických opatření - ztížení vykopávek v blízkosti podzemního vedení, konstrukcí a objektů vč. jejich dočasného zajištění - ztížení pod vodou, v okolí výbušnin, ve stísněných prostorech a pod. - příplatek za lepivost - těžení po vrstvách, pásech a po jiných nutných částech (figurách) - čerpání vody vč. čerpacích jímek, potrubí a pohotovostní čerpací soupravy (viz ustanovení k pol. 1151,2) - potřebné snížení hladiny podzemní vody - těžení a rozpojování jednotlivých balvanů - vytahování a nošení výkopku - svahování a přesvah. svahů do konečného tvaru, výměna hornin v podloží a v pláni znehodnocené klimatickými vlivy - ruční vykopávky, odstranění kořenů a napadávek - pažení, vzepření a rozepření vč. přepažování (vyjma štětových stěn) - úpravu, ochranu a očištění dna, základové spáry, stěn a svahů - zhutnění podloží, případně i svahů vč. svahování - zřízení stupňů v podloží a lavic na svazích, není-li pro tyto práce zřízena samostatná položka - udržování výkopiště a jeho ochrana proti vodě - odvedení nebo obvedení vody v okolí výkopiště a ve výkopišti - třídění výkopku - veškeré pomocné konstrukce umožňující provedení vykopávky (příjezdy, sjezdy, nájezdy, lešení, podpěr. konstr., přemostění, zpevněné plochy, zakrytí a pod.) - nezahrnuje uložení zeminy (na skládku, do násypu) ani poplatky za skládku, vykazují se v položce č.0141** | [15 empty] | PP | 2
| VV |  | "stožáry"4*1,1*0,7 |  | 3.08 | [13 empty] | VV | 2 | 2 | True | 0 | ROZPOCET
| VV |  | "uložení kabelu"100*0,8*0,4 |  | 32 | [13 empty] | VV | 2 | 2 | True | 0 | ROZPOCET
2 | K | 17481 | ZÁSYP JAM A RÝH Z NAKUPOVANÝCH MATERIÁLŮ | M3 | 32 | 936 | 29952 | OTSKP-SPK 2015 |  |  | základní | 0 | 0 | 0 | 0 | 0 | 0 | 4 | K | 2 |  |  |  | ROZPOCET | 29952 | 0 | 0 | 0 | 0 | 1 | 29952 | 4 | 79807643
| PP |  | Technická specifikace: položka zahrnuje: - kompletní provedení zemní konstrukce včetně nákupu a dopravy materiálu dle zadávací dokumentace - úprava ukládaného materiálu vlhčením, tříděním, promícháním nebo vysoušením, příp. jiné úpravy za účelem zlepšení jeho mech. vlastností - hutnění i různé míry hutnění - ošetření úložiště po celou dobu práce v něm vč. klimatických opatření - ztížení v okolí vedení, konstrukcí a objektů a jejich dočasné zajištění - ztížení provádění vč. hutnění ve ztížených podmínkách a stísněných prostorech - ztížené ukládání sypaniny pod vodu - ukládání po vrstvách a po jiných nutných částech (figurách) vč. dosypávek - spouštění a nošení materiálu - výměna částí zemní konstrukce znehodnocené klimatickými vlivy - udržování úložiště a jeho ochrana proti vodě - odvedení nebo obvedení vody v okolí úložiště a v úložišti - veškeré pomocné konstrukce umožňující provedení zemní konstrukce (příjezdy, sjezdy, nájezdy, lešení, podpěrné konstrukce, přemostění, zpevněné plochy, zakrytí a pod.) | [15 empty] | PP | 2
| VV |  | 100*0,8*0,4 |  | 32 | [13 empty] | VV | 2 | 2 | True | 1 | ROZPOCET
| D | 4 | Vodorovné konstrukce |  |  |  | 3235.63 | [5 empty] | 0 |  | 0 |  | 0 | 1 | D | 1 |  |  |  | ROZPOCET | [6 empty] | 3235.63
3 | K | 461313 | PATKY Z PROSTÉHO BETONU C16/20 | M3 | 1.259 | 2570 | 3235.63 | OTSKP-SPK 2015 |  |  | základní | 0 | 0 | 0 | 0 | 0 | 0 | 4 | K | 2 |  |  |  | ROZPOCET | 3235.63 | 0 | 0 | 0 | 0 | 1 | 3235.63 | 4 | -1578819356
| PP |  | Technická specifikace: položka zahrnuje: - nutné zemní práce (hloubení rýh a pod.) - dodání čerstvého betonu (betonové směsi) požadované kvality, jeho uložení do požadovaného tvaru při jakékoliv konzistenci čerstvého betonu a způsobu hutnění, ošetření a ochranu betonu, - zhotovení nepropustného, mrazuvzdorného betonu a betonu požadované trvanlivosti a vlastností, - užití potřebných přísad a technologií výroby betonu, - zřízení pracovních a dilatačních spar, včetně potřebných úprav, výplně, vložek, opracování, očištění a ošetření, - bednění požadovaných konstr. (i ztracené) s úpravou dle požadované kvality povrchu betonu, včetně odbedňovacích a odskružovacích prostředků, - zřízení všech požadovaných otvorů, kapes, výklenků, prostupů, dutin, drážek a pod., vč. ztížení práce a úprav kolem nich, - úpravy pro osazení doplňkových konstrukcí a vybavení, - úpravy povrchu pro položení požadované izolace, povlaků a nátěrů, případně vyspravení, - konstrukce betonových kloubů, upevnění kotevních prvků a doplňkových konstrukcí, - nátěry zabraňující soudržnost betonu a bednění, - výplň, těsnění a tmelení spar a spojů, - opatření povrchů betonu izolací proti zemní vlhkosti v částech, kde přijdou do styku se zeminou nebo kamenivem | [15 empty] | PP | 2
| VV |  | "stožáry"4*(0,6*0,6-0,12*0,12*3,14) |  | 1.259 | [13 empty] | VV | 2 | 2 | True | 1 | ROZPOCET
| D | 9 | Ostatní konstrukce a práce-bourání |  |  |  | 64400 | [5 empty] | 0 |  | 0 |  | 0 | 1 | D | 1 |  |  |  | ROZPOCET | [6 empty] | 64400
| D | 94 | Lešení a stavební výtahy |  |  |  | 64400 | [5 empty] | 0 |  | 0 |  | 0 | 1 | D | 2 |  |  |  | ROZPOCET | [6 empty] | 64400
4 | K | 949942101 | Nájem za hydraulickou zvedací plošinu, H do 27 m | h | 20 | 3220 | 64400 |  |  |  | základní | 0 | 0 | 0 | 0 | 0 | 0 | 4 | K | 3 |  |  |  | ROZPOCET | 64400 | 0 | 0 | 0 | 0 | 1 | 64400 | 4 | -147894121
| PP |  | Nájem za hydraulickou zvedací plošinu, H do 27 m 949942101 | [15 empty] | PP | 3
| D | N00 | VŠEOBECNÉ PODMÍNKY |  |  |  | 19294 | [5 empty] | 0 |  | 0 |  | 0 | 4 | D | 1 |  |  |  | ROZPOCET | [6 empty] | 19294
5 | K | 014102-2 | POPLATKY ZA SKLÁDKU-PODKLADNÍ VRSTVY | T | 77.176 | 250 | 19294 | CS OTSKP |  |  | základní | 0 | 0 | 0 | 0 | 0 | 0 | 512 | K | 2 |  |  |  | ROZPOCET | 19294 | 0 | 0 | 0 | 0 | 1 | 19294 | 512 | 699914038
| PP |  | POPLATKY ZA SKLÁDKU | [15 empty] | PP | 2
| VV |  | "odkopávky"35,08*2,2 |  | 77.176 | [13 empty] | VV | 2 | 2 | True | 0 | ROZPOCET
| D | PSV | Práce a dodávky PSV |  |  |  | 11748 | [5 empty] | 0 |  | 0 |  | 0 | 2 | D | 0 |  |  |  | ROZPOCET | [6 empty] | 11748
| D | 746 | Elektromontáže - soubory pro vodiče |  |  |  | 11748 | [5 empty] | 0 |  | 0 |  | 0 | 2 | D | 1 |  |  |  | ROZPOCET | [6 empty] | 11748
6 | K | 35436082 | Spojka 1kV přech.venkovní smršťovací SVCZ 25/35 35436082 | kus | 8 | 605 | 4840 |  |  |  | základní | 0 | 0 | 0 | 0 | 0 | 0 | 128 | K | 2 |  |  |  | ROZPOCET | 4840 | 0 | 0 | 0 | 0 | 1 | 4840 | 128 | -1652638716
| PP |  | Spojka 1kV přech.venkovní smršťovací SVCZ 25/35 35436082 | [15 empty] | PP | 2
7 | K | 746513722 | Propojení kabel celopastový spojkou venkovní smršťovací 746513722 | kus | 4 | 1727 | 6908 |  |  |  | základní | 0 | 0 | 0 | 0 | 0 | 0 | 4 | K | 2 |  |  |  | ROZPOCET | 6908 | 0 | 0 | 0 | 0 | 1 | 6908 | 4 | 738372533
| PP |  | Propojení kabel celopastový spojkou venkovní smršťovací 746513722 | [15 empty] | PP | 2
| D | M | M |  |  |  | 83614 | [5 empty] | 3.672 |  | 0.278 |  | 0 | 3 | D | 0 |  |  |  | ROZPOCET | [6 empty] | 83614
| D | 21-M | Elektromontáže |  |  |  | 14496 | [5 empty] | 3.672 |  | 0.03 |  | 0 | 3 | D | 1 |  |  |  | ROZPOCET | [6 empty] | 14496
8 | K | 21020201X | Montáž svítidel | kus | 4 | 334 | 1336 |  |  |  | základní | 0.918 | 3.672 | 0 | 0 | 0 | 0 | 64 | K | 2 |  |  |  | ROZPOCET | 1336 | 0 | 0 | 0 | 0 | 1 | 1336 | 64 | -872202553
| PP |  | Montáž svítidel | [15 empty] | PP | 2
9 | M | 34844450X | Svítidla venkovní | kus | 4 | 3290 | 13160 |  |  |  | základní | 0 | 0 | 0.0075 | 0.03 | 0 | 0 | 128 | M | 2 |  |  |  | ROZPOCET | 13160 | 0 | 0 | 0 | 0 | 1 | 13160 | 128 | 1520677726
| PP |  | Svítidla venkovní | [15 empty] | PP | 2
| D | M21 | Elektromontáže |  |  |  | 68068 | [5 empty] | 0 |  | 0.248 |  | 0 | 3 | D | 1 |  |  |  | ROZPOCET | [6 empty] | 68068
10 | K | 210204011 | Montáž stožárů osvětlení, ocelových | kus | 4 | 1110 | 4440 |  |  |  | základní | 0 | 0 | 0 | 0 | 0 | 0 | 4 | K | 2 |  |  |  | ROZPOCET | 4440 | 0 | 0 | 0 | 0 | 1 | 4440 | 4 | -1348336843
| PP |  | Montáž stožárů osvětlení, ocelových | [15 empty] | PP | 2
11 | M | 31674067X | stožár osvětlovací žárově zinkovaný | kus | 4 | 4260 | 17040 |  |  |  | základní | 0 | 0 | 0.062 | 0.248 | 0 | 0 | 8 | M | 2 |  |  |  | ROZPOCET | 17040 | 0 | 0 | 0 | 0 | 1 | 17040 | 4 | 1843912973
| PP |  | Stožáry osvětlovací silniční typ K bezpaticový žárově zinkovaný typ K K 6 - 133/89/60 - sadový | [15 empty] | PP | 2
12 | K | 210204202 | Montáž elektrovýzbroje stožáru pro 2 okruhy | kus | 4 | 460 | 1840 |  |  |  | základní | 0 | 0 | 0 | 0 | 0 | 0 | 4 | K | 2 |  |  |  | ROZPOCET | 1840 | 0 | 0 | 0 | 0 | 1 | 1840 | 4 | -2086886276
| PP |  | Montáž elektrovýzbroje stožáru pro 2 okruhy 210204202 | [15 empty] | PP | 2
13 | K | 210220022 | Vedení uzemňovací v zemi FeZn, D 8 - 10 mm | m | 100 | 40 | 4000 |  |  |  | základní | 0 | 0 | 0 | 0 | 0 | 0 | 4 | K | 2 |  |  |  | ROZPOCET | 4000 | 0 | 0 | 0 | 0 | 1 | 4000 | 4 | 1056317072
| PP |  | Vedení uzemňovací v zemi FeZn, D 8 - 10 mm 210220022 | [15 empty] | PP | 2
14 | K | 21081010 | Drobný montážní materiál | kus | 1 | 8000 | 8000 |  |  |  | základní | 0 | 0 | 0 | 0 | 0 | 0 | 4 | K | 2 |  |  |  | ROZPOCET | 8000 | 0 | 0 | 0 | 0 | 1 | 8000 | 4 | 261465915
| PP |  | Drobný montážní materiál 21081010 | [15 empty] | PP | 2
15 | K | 32007000 | Elektrorevize | kus | 1 | 25000 | 25000 |  |  |  | základní | 0 | 0 | 0 | 0 | 0 | 0 | 4 | K | 2 |  |  |  | ROZPOCET | 25000 | 0 | 0 | 0 | 0 | 1 | 25000 | 4 | -2020554493
| PP |  | Elektrorevize 32007000 | [15 empty] | PP | 2
16 | K | 34111076 | Kabel silový s Cu jádrem 750 V CYKY 4Bx10 mm2 | m | 100 | 77.48 | 7748 |  |  |  | základní | 0 | 0 | 0 | 0 | 0 | 0 | 4 | K | 2 |  |  |  | ROZPOCET | 7748 | 0 | 0 | 0 | 0 | 1 | 7748 | 4 | 932228738
| PP |  | Kabel silový s Cu jádrem 750 V CYKY 4Bx10 mm2 34111076 | [15 empty] | PP | 2
| D | M46 | Zemní práce při montážích |  |  |  | 1050 | [5 empty] | 0 |  | 0 |  | 0 | 3 | D | 1 |  |  |  | ROZPOCET | [6 empty] | 1050
17 | K | 460490012 | Fólie výstražná z PVC, šířka 25 cm | m | 100 | 10.5 | 1050 |  |  |  | základní | 0 | 0 | 0 | 0 | 0 | 0 | 4 | K | 2 |  |  |  | ROZPOCET | 1050 | 0 | 0 | 0 | 0 | 1 | 1050 | 4 | 1149710522
| PP |  | Fólie výstražná z PVC, šířka 25 cm 460490012 | [15 empty] | PP | 2

## 04 - VRN
[9 empty] | >> skryté sloupce << | [9 empty] | {03cb78b2-04cf-4182-a386-8b7b6df53493}
2
| KRYCÍ LIST SOUPISU PRACÍ | [8 empty] | v --- níže se nacházejí doplnkové a pomocné údaje k sestavám --- v | [8 empty] | False
Stavba:
Oprava chodníku ul. Tyršova
Objekt:
04 - VRN
| KSO: |  |  |  |  | CC-CZ:
| Místo: |  | Český Brod |  |  | Datum: | 20. 7. 2021
| Zadavatel: |  |  |  |  | IČ: | 00235334
|  | Město Český Brod |  |  |  | DIČ:
| Zhotovitel: |  |  |  |  | IČ:
DIČ:
| Projektant: |  |  |  |  | IČ: | 87396521
|  | Ing. Jiří Sobol |  |  |  | DIČ:
| Zpracovatel: |  |  |  |  | IČ:
DIČ:
Poznámka:
| Cena bez DPH | [5 empty] | 125000
|  |  | Základ daně |  |  | Sazba daně | Výše daně
| DPH | základní | 125000 |  |  | 21% | 26250
|  | snížená | 0 |  |  | 15% | 0
|  | zákl. přenesená | 0 |  |  | 21% | 0
|  | sníž. přenesená | 0 |  |  | 15% | 0
|  | nulová | 0 |  |  | 0% | 0
| Cena s DPH |  |  | v | CZK |  | 151250
REKAPITULACE ČLENĚNÍ SOUPISU PRACÍ
Stavba:
Oprava chodníku ul. Tyršova
Objekt:
04 - VRN
Místo: |  |  | Český Brod |  |  | Datum: | 20. 7. 2021
Zadavatel: |  |  | Město Český Brod |  |  | Projektant: | Ing. Jiří Sobol
Zhotovitel: | [5 empty] | Zpracovatel:
Kód dílu - Popis | [6 empty] | Cena celkem [CZK]
Náklady stavby celkem | [6 empty] | 125000 | [12 empty] | -1
| VRN - Vedlejší rozpočtové náklady | [5 empty] | 125000
| VRN1 - Průzkumné, geodetické a projektové práce | [5 empty] | 45000
| VRN3 - Zařízení staveniště | [5 empty] | 30000
| VRN4 - Inženýrská činnost | [5 empty] | 30000
| VRN9 - Ostatní náklady | [5 empty] | 20000
SOUPIS PRACÍ
Stavba:
Oprava chodníku ul. Tyršova
Objekt:
04 - VRN
Místo: |  |  | Český Brod |  |  | Datum: | 20. 7. 2021
Zadavatel: |  |  | Město Český Brod |  |  | Projektant: | Ing. Jiří Sobol
Zhotovitel: | [5 empty] | Zpracovatel:
PČ | Typ | Kód | Popis | MJ | Množství | J.cena [CZK] | Cena celkem [CZK] | Cenová soustava |  |  | DPH | J. Nh [h] | Nh celkem [h] | J. hmotnost [t] | Hmotnost celkem [t] | J. suť [t] | Suť Celkem [t]
Náklady soupisu celkem | [6 empty] | 125000 | [5 empty] | 3.63 |  | 0.0693 |  | 0 |  | D | -1 | [7 empty] | 125000
| D | VRN | Vedlejší rozpočtové náklady |  |  |  | 125000 | [5 empty] | 3.63 |  | 0.0693 |  | 0 | 5 | D | 0 | ROZPOCET | [6 empty] | 125000
| D | VRN1 | Průzkumné, geodetické a projektové práce |  |  |  | 45000 | [5 empty] | 0 |  | 0 |  | 0 | 5 | D | 1 | ROZPOCET | [6 empty] | 45000
1 | K | 011503000 | Stavební průzkum bez rozlišení | kpl | 1 | 10000 | 10000 | CS ÚRS 2021 02 |  |  | základní | 0 | 0 | 0 | 0 | 0 | 0 | 1024 | K | 2 | ROZPOCET | 10000 | 0 | 0 | 0 | 0 | 1 | 10000 | 1024 | -689209744
| PP |  | Stavební průzkum bez rozlišení | [15 empty] | PP | 2
| Online PSC |  | https://podminky.urs.cz/item/CS_URS_2021_02/011503000 | [15 empty] | Online PSC | 2
2 | K | 012103000 | Geodetické práce před výstavbou | kpl | 1 | 5000 | 5000 | CS ÚRS 2021 02 |  |  | základní | 0 | 0 | 0 | 0 | 0 | 0 | 1024 | K | 2 | ROZPOCET | 5000 | 0 | 0 | 0 | 0 | 1 | 5000 | 1024 | -676329999
| PP |  | Geodetické práce před výstavbou | [15 empty] | PP | 2
| Online PSC |  | https://podminky.urs.cz/item/CS_URS_2021_02/012103000 | [15 empty] | Online PSC | 2
3 | K | 012203000 | Geodetické práce při provádění stavby | kpl | 1 | 5000 | 5000 | CS ÚRS 2021 02 |  |  | základní | 0 | 0 | 0 | 0 | 0 | 0 | 1024 | K | 2 | ROZPOCET | 5000 | 0 | 0 | 0 | 0 | 1 | 5000 | 1024 | 1491472631
| PP |  | Geodetické práce při provádění stavby | [15 empty] | PP | 2
| Online PSC |  | https://podminky.urs.cz/item/CS_URS_2021_02/012203000 | [15 empty] | Online PSC | 2
4 | K | 012303000 | Geodetické práce po výstavbě | kpl | 1 | 5000 | 5000 | CS ÚRS 2021 02 |  |  | základní | 0 | 0 | 0 | 0 | 0 | 0 | 1024 | K | 2 | ROZPOCET | 5000 | 0 | 0 | 0 | 0 | 1 | 5000 | 1024 | -1193641924
| PP |  | Geodetické práce po výstavbě | [15 empty] | PP | 2
| Online PSC |  | https://podminky.urs.cz/item/CS_URS_2021_02/012303000 | [15 empty] | Online PSC | 2
5 | K | 013203000 | Dokumentace stavby bez rozlišení DIO/DIR | kpl | 1 | 10000 | 10000 | CS ÚRS 2021 02 |  |  | základní | 0 | 0 | 0 | 0 | 0 | 0 | 1024 | K | 2 | ROZPOCET | 10000 | 0 | 0 | 0 | 0 | 1 | 10000 | 1024 | -2084723730
| PP |  | Dokumentace stavby bez rozlišení DIO/DIR | [15 empty] | PP | 2
| Online PSC |  | https://podminky.urs.cz/item/CS_URS_2021_02/013203000 | [15 empty] | Online PSC | 2
6 | K | 013254000 | Dokumentace skutečného provedení stavby | kpl | 1 | 10000 | 10000 | CS ÚRS 2021 02 |  |  | základní | 0 | 0 | 0 | 0 | 0 | 0 | 1024 | K | 2 | ROZPOCET | 10000 | 0 | 0 | 0 | 0 | 1 | 10000 | 1024 | 975424503
| PP |  | Dokumentace skutečného provedení stavby | [15 empty] | PP | 2
| Online PSC |  | https://podminky.urs.cz/item/CS_URS_2021_02/013254000 | [15 empty] | Online PSC | 2
| D | VRN3 | Zařízení staveniště |  |  |  | 30000 | [5 empty] | 0 |  | 0 |  | 0 | 5 | D | 1 | ROZPOCET | [6 empty] | 30000
7 | K | 030001000 | Zařízení staveniště | kpl | 1 | 20000 | 20000 | CS ÚRS 2021 02 |  |  | základní | 0 | 0 | 0 | 0 | 0 | 0 | 1024 | K | 2 | ROZPOCET | 20000 | 0 | 0 | 0 | 0 | 1 | 20000 | 1024 | 9877617
| PP |  | Zařízení staveniště | [15 empty] | PP | 2
| Online PSC |  | https://podminky.urs.cz/item/CS_URS_2021_02/030001000 | [15 empty] | Online PSC | 2
8 | K | 034303000 | Dopravní značení na staveništi | kpl | 1 | 10000 | 10000 | CS ÚRS 2021 02 |  |  | základní | 0 | 0 | 0 | 0 | 0 | 0 | 1024 | K | 2 | ROZPOCET | 10000 | 0 | 0 | 0 | 0 | 1 | 10000 | 1024 | 750217538
| PP |  | Dopravní značení na staveništi | [15 empty] | PP | 2
| Online PSC |  | https://podminky.urs.cz/item/CS_URS_2021_02/034303000 | [15 empty] | Online PSC | 2
| D | VRN4 | Inženýrská činnost |  |  |  | 30000 | [5 empty] | 0 |  | 0 |  | 0 | 5 | D | 1 | ROZPOCET | [6 empty] | 30000
9 | K | 043002000 | Zkoušky a ostatní měření | kpl | 6 | 5000 | 30000 | CS ÚRS 2021 02 |  |  | základní | 0 | 0 | 0 | 0 | 0 | 0 | 1024 | K | 2 | ROZPOCET | 30000 | 0 | 0 | 0 | 0 | 1 | 30000 | 1024 | -12422171
| PP |  | Zkoušky a ostatní měření | [15 empty] | PP | 2
| Online PSC |  | https://podminky.urs.cz/item/CS_URS_2021_02/043002000 | [15 empty] | Online PSC | 2
| D | VRN9 | Ostatní náklady |  |  |  | 20000 | [5 empty] | 3.63 |  | 0.0693 |  | 0 | 5 | D | 1 | ROZPOCET | [6 empty] | 20000
10 | K | R-007 | Sondy | m2 | 5 | 1000 | 5000 |  |  |  | základní | 0.726 | 3.63 | 0.01386 | 0.0693 | 0 | 0 | 4 | K | 2 | ROZPOCET | 5000 | 0 | 0 | 0 | 0 | 1 | 5000 | 4 | 1995546170
| PP |  | Sondy | [15 empty] | PP | 2
11 | K | R-012 | Vytyčení všech IS | ks | 1 | 15000 | 15000 |  |  |  | základní | 0 | 0 | 0 | 0 | 0 | 0 | 4 | K | 2 | ROZPOCET | 15000 | 0 | 0 | 0 | 0 | 1 | 15000 | 4 | 391007940
| PP |  | Vytyčení všech IS | [15 empty] | PP | 2

## 03 - Sadové úpravy
[9 empty] | >> skryté sloupce << | [9 empty] | {8a6e1416-35ad-410f-9057-695b1ceaff1f}
2
| KRYCÍ LIST SOUPISU PRACÍ | [8 empty] | v --- níže se nacházejí doplnkové a pomocné údaje k sestavám --- v | [8 empty] | False
Stavba:
Oprava chodníku ul. Tyršova
Objekt:
03 - Sadové úpravy
| KSO: |  |  |  |  | CC-CZ:
| Místo: |  | Český Brod |  |  | Datum: | 20. 7. 2021
| Zadavatel: |  |  |  |  | IČ: | 00235334
|  | Město Český Brod |  |  |  | DIČ:
| Zhotovitel: |  |  |  |  | IČ:
DIČ:
| Projektant: |  |  |  |  | IČ: | 87396521
|  | Ing. Jiří Sobol |  |  |  | DIČ:
| Zpracovatel: |  |  |  |  | IČ:
DIČ:
Poznámka:
| Cena bez DPH | [5 empty] | 78135.35
|  |  | Základ daně |  |  | Sazba daně | Výše daně
| DPH | základní | 78135.35 |  |  | 21% | 16408.42
|  | snížená | 0 |  |  | 15% | 0
|  | zákl. přenesená | 0 |  |  | 21% | 0
|  | sníž. přenesená | 0 |  |  | 15% | 0
|  | nulová | 0 |  |  | 0% | 0
| Cena s DPH |  |  | v | CZK |  | 94543.77
REKAPITULACE ČLENĚNÍ SOUPISU PRACÍ
Stavba:
Oprava chodníku ul. Tyršova
Objekt:
03 - Sadové úpravy
Místo: |  |  | Český Brod |  |  | Datum: | 20. 7. 2021
Zadavatel: |  |  | Město Český Brod |  |  | Projektant: | Ing. Jiří Sobol
Zhotovitel: | [5 empty] | Zpracovatel:
Kód dílu - Popis | [6 empty] | Cena celkem [CZK]
Náklady stavby celkem | [6 empty] | 78135.35 | [12 empty] | -1
| HSV - Práce a dodávky HSV | [5 empty] | 78135.35
| 1 - Zemní práce | [5 empty] | 78135.35
SOUPIS PRACÍ
Stavba:
Oprava chodníku ul. Tyršova
Objekt:
03 - Sadové úpravy
Místo: |  |  | Český Brod |  |  | Datum: | 20. 7. 2021
Zadavatel: |  |  | Město Český Brod |  |  | Projektant: | Ing. Jiří Sobol
Zhotovitel: | [5 empty] | Zpracovatel:
PČ | Typ | Kód | Popis | MJ | Množství | J.cena [CZK] | Cena celkem [CZK] | Cenová soustava |  |  | DPH | J. Nh [h] | Nh celkem [h] | J. hmotnost [t] | Hmotnost celkem [t] | J. suť [t] | Suť Celkem [t]
Náklady soupisu celkem | [6 empty] | 78135.35 | [5 empty] | 132.151 |  | 5.8447 |  | 0 |  | D | -1 | [10 empty] | 78135.35
| D | HSV | Práce a dodávky HSV |  |  |  | 78135.35 | [5 empty] | 132.151 |  | 5.8447 |  | 0 | 1 | D | 0 |  |  |  | ROZPOCET | [6 empty] | 78135.35
| D | 1 | Zemní práce |  |  |  | 78135.35 | [5 empty] | 132.151 |  | 5.8447 |  | 0 | 1 | D | 1 |  |  |  | ROZPOCET | [6 empty] | 78135.35
2 | K | 111111101 | Odstranění travin v rovině nebo ve svahu do 1:5 ručně | m2 | 90 | 10 | 900 | CS ÚRS 2021 02 |  |  | základní | 0.032 | 2.88 | 0 | 0 | 0 | 0 | 4 | K | 2 |  |  |  | ROZPOCET | 900 | 0 | 0 | 0 | 0 | 1 | 900 | 4 | -318744435
| PP |  | Odstranění travin a rákosu ručně travin pro jakoukoli plochu v rovině nebo ve svahu sklonu do 1:5 | [15 empty] | PP | 2
| Online PSC |  | https://podminky.urs.cz/item/CS_URS_2021_02/111111101 | [15 empty] | Online PSC | 2
| VV |  | 45*2 |  | 90 | [13 empty] | VV | 2 | 2 | True | 1 | ROZPOCET
3 | K | 112101101 | Odstranění stromů listnatých průměru kmene přes 100 do 300 mm | kus | 9 | 183 | 1647 | CS ÚRS 2021 02 |  |  | základní | 0.49 | 4.41 | 0 | 0 | 0 | 0 | 4 | K | 2 |  |  |  | ROZPOCET | 1647 | 0 | 0 | 0 | 0 | 1 | 1647 | 4 | 23463682
| PP |  | Odstranění stromů s odřezáním kmene a s odvětvením listnatých, průměru kmene přes 100 do 300 mm | [15 empty] | PP | 2
| Online PSC |  | https://podminky.urs.cz/item/CS_URS_2021_02/112101101 | [15 empty] | Online PSC | 2
4 | K | 112251101 | Odstranění pařezů D přes 100 do 300 mm | kus | 9 | 362 | 3258 | CS ÚRS 2021 02 |  |  | základní | 0.389 | 3.501 | 0 | 0 | 0 | 0 | 4 | K | 2 |  |  |  | ROZPOCET | 3258 | 0 | 0 | 0 | 0 | 1 | 3258 | 4 | -1437264369
| PP |  | Odstranění pařezů strojně s jejich vykopáním, vytrháním nebo odstřelením průměru přes 100 do 300 mm | [15 empty] | PP | 2
| Online PSC |  | https://podminky.urs.cz/item/CS_URS_2021_02/112251101 | [15 empty] | Online PSC | 2
1 | K | 121112003 | Sejmutí ornice tl vrstvy do 200 mm ručně | m2 | 90 | 173 | 15570 | CS ÚRS 2021 02 |  |  | základní | 0.551 | 49.59 | 0 | 0 | 0 | 0 | 4 | K | 2 |  |  |  | ROZPOCET | 15570 | 0 | 0 | 0 | 0 | 1 | 15570 | 4 | 1608942970
| PP |  | Sejmutí ornice ručně při souvislé ploše, tl. vrstvy do 200 mm | [15 empty] | PP | 2
| Online PSC |  | https://podminky.urs.cz/item/CS_URS_2021_02/121112003 | [15 empty] | Online PSC | 2
| VV |  | 45*2 |  | 90 | [13 empty] | VV | 2 | 2 | True | 1 | ROZPOCET
10 | K | 183104232 | Rýhy pro výsadbu s výměnou 50 % půdy zeminy tř 1 až 4 hl do 0,6 m š přes 0,6 do 0,8 m v rovině a svahu do 1:5 | m | 11 | 879 | 9669 | CS ÚRS 2021 02 |  |  | základní | 2.203 | 24.233 | 0 | 0 | 0 | 0 | 4 | K | 2 |  |  |  | ROZPOCET | 9669 | 0 | 0 | 0 | 0 | 1 | 9669 | 4 | 1328418732
| PP |  | Hloubení rýh pro vysazování rostlin v zemině tř.1 až 4 s výměnou půdy z 50% v rovině nebo na svahu do 1:5, šířky přes 600 do 800 mm, hl. do 600 mm | [15 empty] | PP | 2
| Online PSC |  | https://podminky.urs.cz/item/CS_URS_2021_02/183104232 | [15 empty] | Online PSC | 2
11 | M | 103211xx | zahradní substrát pro výsadbu stromů, minerální | m3 | 0.72 | 1110 | 799.2 |  |  |  | základní | 0 | 0 | 0.22 | 0.1584 | 0 | 0 | 8 | M | 2 |  |  |  | ROZPOCET | 799.2 | 0 | 0 | 0 | 0 | 1 | 799.2 | 4 | 1417205772
| PP |  | zahradní substrát pro výsadbu stromů, minerální | [15 empty] | PP | 2
| VV |  | 3*0,24 'Přepočtené koeficientem množství |  | 0.72 | [13 empty] | VV | 2 | 2 | False | 1 | ROZPOCET
20 | K | 183111112 | Hloubení jamek bez výměny půdy zeminy tř 1 až 4 obj přes 0,002 do 0,005 m3 v rovině a svahu do 1:5 | kus | 250 | 16 | 4000 | CS ÚRS 2021 02 |  |  | základní | 0.047 | 11.75 | 0 | 0 | 0 | 0 | 4 | K | 2 |  |  |  | ROZPOCET | 4000 | 0 | 0 | 0 | 0 | 1 | 4000 | 4 | -425756801
| PP |  | Hloubení jamek pro vysazování rostlin v zemině tř.1 až 4 bez výměny půdy v rovině nebo na svahu do 1:5, objemu přes 0,002 do 0,005 m3 | [15 empty] | PP | 2
| Online PSC |  | https://podminky.urs.cz/item/CS_URS_2021_02/183111112 | [15 empty] | Online PSC | 2
17 | K | 183205112 | Založení záhonu v rovině a svahu do 1:5 zemina tř 3 | m2 | 260 | 20 | 5200 | CS ÚRS 2021 02 |  |  | základní | 0.051 | 13.26 | 0 | 0 | 0 | 0 | 4 | K | 2 |  |  |  | ROZPOCET | 5200 | 0 | 0 | 0 | 0 | 1 | 5200 | 4 | 526336265
| PP |  | Založení záhonu pro výsadbu rostlin v rovině nebo na svahu do 1:5 v zemině tř. 3 | [15 empty] | PP | 2
| Online PSC |  | https://podminky.urs.cz/item/CS_URS_2021_02/183205112 | [15 empty] | Online PSC | 2
19 | K | 183211312 | Výsadba trvalek prostokořenných | kus | 250 | 14.6 | 3650 | CS ÚRS 2021 02 |  |  | základní | 0.033 | 8.25 | 0 | 0 | 0 | 0 | 4 | K | 2 |  |  |  | ROZPOCET | 3650 | 0 | 0 | 0 | 0 | 1 | 3650 | 4 | 2114497352
| PP |  | Výsadba květin do připravené půdy se zalitím do připravené půdy, se zalitím trvalek prostokořenných | [15 empty] | PP | 2
| Online PSC |  | https://podminky.urs.cz/item/CS_URS_2021_02/183211312 | [15 empty] | Online PSC | 2
18 | M | 005726xx | sazenice trvalek | kus | 250 | 20.2 | 5050 |  |  |  | základní | 0 | 0 | 8e-05 | 0.02 | 0 | 0 | 8 | M | 2 |  |  |  | ROZPOCET | 5050 | 0 | 0 | 0 | 0 | 1 | 5050 | 4 | 1130425152
| PP |  | sazenice trvalek | [15 empty] | PP | 2
7 | K | 184102213 | Výsadba keře bez balu v do 1 m do skalek se zalitím v rovině a svahu do 1:5 | kus | 16 | 43.6 | 697.6 | CS ÚRS 2021 02 |  |  | základní | 0.123 | 1.968 | 0 | 0 | 0 | 0 | 4 | K | 2 |  |  |  | ROZPOCET | 697.6 | 0 | 0 | 0 | 0 | 1 | 697.6 | 4 | -1846637104
| PP |  | Výsadba keře bez balu do předem vyhloubené jamky se zalitím v rovině nebo na svahu do 1:5 výšky do 1 m do skalek | [15 empty] | PP | 2
| Online PSC |  | https://podminky.urs.cz/item/CS_URS_2021_02/184102213 | [15 empty] | Online PSC | 2
8 | M | 026520xx | Hypericum | kus | 5 | 10 | 50 |  |  |  | základní | 0 | 0 | 0.003 | 0.015 | 0 | 0 | 8 | M | 2 |  |  |  | ROZPOCET | 50 | 0 | 0 | 0 | 0 | 1 | 50 | 4 | 517993340
| PP |  | Hypericum | [15 empty] | PP | 2
9 | M | 026520xy | Potentilla | kus | 11 | 4.55 | 50.05 |  |  |  | základní | 0 | 0 | 0.005 | 0.055 | 0 | 0 | 8 | M | 2 |  |  |  | ROZPOCET | 50.05 | 0 | 0 | 0 | 0 | 1 | 50.05 | 4 | 583008785
| PP |  | Potentilla | [15 empty] | PP | 2
5 | K | 184201112 | Výsadba stromu bez balu do jamky v kmene přes 1,8 do 2,5 m v rovině a svahu do 1:5 | kus | 11 | 124 | 1364 | CS ÚRS 2021 02 |  |  | základní | 0.358 | 3.938 | 0 | 0 | 0 | 0 | 4 | K | 2 |  |  |  | ROZPOCET | 1364 | 0 | 0 | 0 | 0 | 1 | 1364 | 4 | 755943189
| PP |  | Výsadba stromů bez balu do předem vyhloubené jamky se zalitím v rovině nebo na svahu do 1:5, při výšce kmene přes 1,8 do 2,5 m | [15 empty] | PP | 2
| Online PSC |  | https://podminky.urs.cz/item/CS_URS_2021_02/184201112 | [15 empty] | Online PSC | 2
6 | M | 026404xx | Pyrus calleryana 14-16 | kus | 11 | 1560 | 17160 |  |  |  | základní | 0 | 0 | 0.04 | 0.44 | 0 | 0 | 8 | M | 2 |  |  |  | ROZPOCET | 17160 | 0 | 0 | 0 | 0 | 1 | 17160 | 4 | -1794714288
| PP |  | Pyrus calleryana 14-16 | [15 empty] | PP | 2
15 | K | 184215132 | Ukotvení kmene dřevin třemi kůly D do 0,1 m dl přes 1 do 2 m | kus | 11 | 204 | 2244 | CS ÚRS 2021 02 |  |  | základní | 0.574 | 6.314 | 5e-05 | 0.00055 | 0 | 0 | 4 | K | 2 |  |  |  | ROZPOCET | 2244 | 0 | 0 | 0 | 0 | 1 | 2244 | 4 | 2142335918
| PP |  | Ukotvení dřeviny kůly třemi kůly, délky přes 1 do 2 m | [15 empty] | PP | 2
| Online PSC |  | https://podminky.urs.cz/item/CS_URS_2021_02/184215132 | [15 empty] | Online PSC | 2
16 | M | 60591253 | kůl vyvazovací dřevěný impregnovaný D 8cm dl 2m | kus | 33 | 110 | 3630 | CS ÚRS 2021 02 |  |  | základní | 0 | 0 | 0.00472 | 0.15576 | 0 | 0 | 8 | M | 2 |  |  |  | ROZPOCET | 3630 | 0 | 0 | 0 | 0 | 1 | 3630 | 4 | -192049764
| PP |  | kůly vyvazovací dřevěný impregnovaný D 8cm dl 2m vč. úvazu | [15 empty] | PP | 2
| Online PSC |  | https://podminky.urs.cz/item/CS_URS_2021_02/60591253 | [15 empty] | Online PSC | 2
12 | K | 184215412 | Zhotovení závlahové mísy dřevin D přes 0,5 do 1,0 m v rovině nebo na svahu do 1:5 | kus | 11 | 81.5 | 896.5 | CS ÚRS 2021 02 |  |  | základní | 0.187 | 2.057 | 0 | 0 | 0 | 0 | 4 | K | 2 |  |  |  | ROZPOCET | 896.5 | 0 | 0 | 0 | 0 | 1 | 896.5 | 4 | 1470928655
| PP |  | Zhotovení závlahové mísy u solitérních dřevin v rovině nebo na svahu do 1:5, o průměru mísy přes 0,5 do 1 m | [15 empty] | PP | 2
| Online PSC |  | https://podminky.urs.cz/item/CS_URS_2021_02/184215412 | [15 empty] | Online PSC | 2
13 | M | 583312xx | terracotetem | kg | 5 | 460 | 2300 |  |  |  | základní | 0 | 0 | 1 | 5 | 0 | 0 | 8 | M | 2 |  |  |  | ROZPOCET | 2300 | 0 | 0 | 0 | 0 | 1 | 2300 | 4 | -1518385060
| PP |  | terracotetem | [15 empty] | PP | 2

## Pokyny pro vyplnění
Struktura údajů, formát souboru a metodika pro zpracování
Struktura
Soubor je složen ze záložky Rekapitulace stavby a záložek s názvem soupisu prací pro jednotlivé objekty ve formátu XLSX. Každá ze záložek přitom obsahuje
ještě samostatné sestavy vymezené orámovaním a nadpisem sestavy.
Rekapitulace stavby obsahuje sestavu Rekapitulace stavby a Rekapitulace objektů stavby a soupisů prací.
V sestavě Rekapitulace stavby jsou uvedeny informace identifikující předmět veřejné zakázky na stavební práce, KSO, CC-CZ, CZ-CPV, CZ-CPA a rekapitulaci
celkové nabídkové ceny uchazeče.
Termínem "uchazeč" (resp. zhotovitel) se myslí "účastník zadávacího řízení" ve smyslu zákona o zadávání veřejných zakázek.
V sestavě Rekapitulace objektů stavby a soupisů prací je uvedena rekapitulace stavebních objektů, inženýrských objektů, provozních souborů,
vedlejších a ostatních nákladů a ostatních nákladů s rekapitulací nabídkové ceny za jednotlivé soupisy prací. Na základě údaje Typ je možné
identifikovat, zda se jedná o objekt nebo soupis prací pro daný objekt:
|  | STA | Stavební objekt pozemní
|  | ING | Stavební objekt inženýrský
|  | PRO | Provozní soubor
|  | VON | Vedlejší a ostatní náklady
|  | OST | Ostatní
|  | Soupis | Soupis prací pro daný typ objektu
Soupis prací pro jednotlivé objekty obsahuje sestavy Krycí list soupisu prací, Rekapitulace členění soupisu prací, Soupis prací. Za soupis prací může být považován
i objekt stavby v případě, že neobsahuje podřízenou zakázku.
Krycí list soupisu obsahuje rekapitulaci informací o předmětu veřejné zakázky ze sestavy Rekapitulace stavby, informaci o zařazení objektu do KSO,
CC-CZ, CZ-CPV, CZ-CPA a rekapitulaci celkové nabídkové ceny uchazeče za aktuální soupis prací.
Rekapitulace členění soupisu prací obsahuje rekapitulaci soupisu prací ve všech úrovních členění soupisu tak, jak byla tato členění použita (např.
stavební díly, funkční díly, případně jiné členění) s rekapitulací nabídkové ceny.
Soupis prací obsahuje položky veškerých stavebních nebo montážních prací, dodávek materiálů a služeb nezbytných pro zhotovení stavebního objektu,
inženýrského objektu, provozního souboru, vedlejších a ostatních nákladů.
Pro položky soupisu prací se zobrazují následující informace:
|  | PČ |  | Pořadové číslo položky v aktuálním soupisu
|  | TYP |  | Typ položky: K - konstrukce, M - materiál, PP - plný popis, PSC - poznámka k souboru cen, P - poznámka k položce, VV - výkaz výměr
|  | Kód |  | Kód položky
|  | Popis |  | Zkrácený popis položky
|  | MJ |  | Měrná jednotka položky
|  | Množství |  | Množství v měrné jednotce
|  | J.cena |  | Jednotková cena položky. Zadaní může obsahovat namísto J.ceny sloupce J.materiál a J.montáž, jejichž součet definuje
J.cenu položky.
|  | Cena celkem |  | Celková cena položky daná jako součin množství a j.ceny
|  | Cenová soustava |  | Příslušnost položky do cenové soustavy
Ke každé položce soupisu prací se na samostatných řádcích může zobrazovat:
Plný popis položky
Poznámka k souboru cen a poznámka zadavatele
Výkaz výměr
Pokud je k řádku výkazu výměr evidovaný údaj ve sloupci Kód, jedná se o definovaný odkaz, na který se může odvolávat výkaz výměr z jiné položky.
Metodika pro zpracování
Jednotlivé sestavy jsou v souboru provázány. Editovatelné pole jsou zvýrazněny žlutým podbarvením, ostatní pole neslouží k editaci a nesmí být jakkoliv
modifikovány.
Uchazeč je pro podání nabídky povinen vyplnit žlutě podbarvená pole:
Pole Uchazeč v sestavě Rekapitulace stavby - zde uchazeč vyplní svůj název (název subjektu)
Pole IČ a DIČ v sestavě Rekapitulace stavby - zde uchazeč vyplní svoje IČ a DIČ
Datum v sestavě Rekapitulace stavby - zde uchazeč vyplní datum vytvoření nabídky
J.cena = jednotková cena v sestavě Soupis prací o maximálním počtu desetinných míst uvedených v poli
- pokud sestavy soupisů prací obsahují pole J.cena, měla by být všechna tato pole vyplněna nenulovými
Poznámka - nepovinný údaj pro položku soupisu
V případě, že sestavy soupisů prací neobsahují pole J.cena, potom ve všech soupisech prací obsahují pole:
- J.materiál - jednotková cena materiálu
- J.montáž - jednotková cena montáže
Uchazeč v tomto případě by měl vyplnit všechna pole J.materiál a pole J.montáž nenulovými kladnými číslicemi. V případech, kdy položka
neobsahuje žádný materiál je přípustné, aby pole J.materiál bylo vyplněno nulou. V případech, kdy položka neobsahuje žádnou montáž je přípustné,
aby pole J.montáž bylo vyplněno nulou. Obě pole - J.materiál, J.Montáž u jedné položky by však neměly být vyplněny nulou.
Rekapitulace stavby
Název |  |  | Povinný |  | Popis | Typ | Max. počet
atributu |  |  | (A/N) |  |  |  | znaků
Kód |  |  | A |  | Kód stavby | String | 20
Stavba |  |  | A |  | Název stavby | String | 120
Místo |  |  | N |  | Místo stavby | String | 50
Datum |  |  | A |  | Datum vykonaného exportu | Date
KSO |  |  | N |  | Klasifikace stavebního objektu | String | 15
CC-CZ |  |  | N |  | Klasifikace stavbeních děl | String | 15
CZ-CPV |  |  | N |  | Společný slovník pro veřejné zakázky | String | 20
CZ-CPA |  |  | N |  | Klasifikace produkce podle činností | String | 20
Zadavatel |  |  | N |  | Zadavatel zadaní | String | 50
IČ |  |  | N |  | IČ zadavatele zadaní | String | 20
DIČ |  |  | N |  | DIČ zadavatele zadaní | String | 20
Uchazeč |  |  | N |  | Uchazeč veřejné zakázky | String | 50
Projektant |  |  | N |  | Projektant | String | 50
Poznámka |  |  | N |  | Poznámka k zadání | String | 255
Sazba DPH |  |  | A |  | Rekapitulace sazeb DPH u položek soupisů | eGSazbaDph
Základna DPH |  |  | A |  | Základna DPH určena součtem celkové ceny z položek soupisů | Double
Hodnota DPH |  |  | A |  | Hodnota DPH | Double
Cena bez DPH |  |  | A |  | Celková cena bez DPH za celou stavbu. Sčítává se ze všech listů. | Double
Cena s DPH |  |  | A |  | Celková cena s DPH za celou stavbu | Double
Rekapitulace objektů stavby a soupisů prací
Název |  |  | Povinný |  | Popis | Typ | Max. počet
atributu |  |  | (A/N) |  |  |  | znaků
Kód |  |  | A |  | Přebírá se z Rekapitulace stavby | String | 20
Stavba |  |  | A |  | Přebírá se z Rekapitulace stavby | String | 120
Místo |  |  | N |  | Přebírá se z Rekapitulace stavby | String | 50
Datum |  |  | A |  | Přebírá se z Rekapitulace stavby | Date
Zadavatel |  |  | N |  | Přebírá se z Rekapitulace stavby | String | 50
Projektant |  |  | N |  | Přebírá se z Rekapitulace stavby | String | 50
Uchazeč |  |  | N |  | Přebírá se z Rekapitulace stavby | String | 50
Kód |  |  | A |  | Kód objektu | String | 20
Objektu, Soupis prací |  |  | A |  | Název objektu | String | 120
Cena bez DPH |  |  | A |  | Cena bez DPH za daný objekt | Double
Cena s DPH |  |  | A |  | Cena spolu s DPH za daný objekt | Double
Typ |  |  | A |  | Typ zakázky | eGTypZakazky
Krycí list soupisu
Název |  |  | Povinný |  | Popis | Typ | Max. počet
atributu |  |  | (A/N) |  |  |  | znaků
Stavba |  |  | A |  | Přebírá se z Rekapitulace stavby | String | 120
Objekt |  |  | A |  | Kód a název objektu | String | 20 + 120
Soupis |  |  | A |  | Kód a název soupisu | String | 20 + 120
KSO |  |  | N |  | Klasifikace stavebního objektu | String | 15
CC-CZ |  |  | N |  | Klasifikace stavbeních děl | String | 15
CZ-CPV |  |  | N |  | Společný slovník pro veřejné zakázky | String | 20
CZ-CPA |  |  | N |  | Klasifikace produkce podle činností | String | 20
Místo |  |  | N |  | Přebírá se z Rekapitulace stavby | String | 50
Zadavatel |  |  | N |  | Přebírá se z Rekapitulace stavby | String | 50
Uchazeč |  |  | N |  | Přebírá se z Rekapitulace stavby | String | 50
Projektant |  |  | N |  | Přebírá se z Rekapitulace stavby | String | 50
Poznámka |  |  | N |  | Poznámka k soupisu prací | String | 255
Sazba DPH |  |  | A |  | Rekapitulace sazeb DPH na položkách aktuálního soupisu | eGSazbaDph
Základna DPH |  |  | A |  | Základna DPH určena součtem celkové ceny z položek aktuálního soupisu | Double
Hodnota DPH |  |  | A |  | Hodnota DPH | Double
Cena bez DPH |  |  | A |  | Cena bez DPH za daný soupis | Double
Cena s DPH |  |  | A |  | Cena s DPH za daný soupis | Double
Rekapitulace členění soupisu prací
Název |  |  | Povinný |  | Popis | Typ | Max. počet
atributu |  |  | (A/N) |  |  |  | znaků
Stavba |  |  | A |  | Přebírá se z Rekapitulace stavby | String | 120
Objekt |  |  | A |  | Kód a název objektu, přebírá se z Krycího listu soupisu | String | 20 + 120
Soupis |  |  | A |  | Kód a název objektu, přebírá se z Krycího listu soupisu | String | 20 + 120
Místo |  |  | N |  | Přebírá se z Rekapitulace stavby | String | 50
Datum |  |  | A |  | Přebírá se z Rekapitulace stavby | Date
Zadavatel |  |  | N |  | Přebírá se z Rekapitulace stavby | String | 50
Projektant |  |  | N |  | Přebírá se z Rekapitulace stavby | String | 50
Uchazeč |  |  | N |  | Přebírá se z Rekapitulace stavby | String | 50
Kód dílu - Popis |  |  | A |  | Kód a název dílu ze soupisu | String | 20 + 100
Cena celkem |  |  | A |  | Cena celkem za díl ze soupisu | Double
Soupis prací
Název |  |  | Povinný |  | Popis | Typ | Max. počet
atributu |  |  | (A/N) |  |  |  | znaků
Stavba |  |  | A |  | Přebírá se z Rekapitulace stavby | String | 120
Objekt |  |  | A |  | Kód a název objektu | String | 20 + 120
Soupis |  |  | A |  | Přebírá se z Krycího listu soupisu | String | 20 + 120
Místo |  |  | N |  | Přebírá se z Krycího listu soupisu | String | 50
Datum |  |  | A |  | Přebírá se z Krycího listu soupisu | Date
Zadavatel |  |  | N |  | Přebírá se z Krycího listu soupisu | String | 50
Projektant |  |  | N |  | Přebírá se z Krycího listu soupisu | String | 50
Uchazeč |  |  | N |  | Přebírá se z Krycího listu soupisu | String | 50
PČ |  |  | A |  | Pořadové číslo položky soupisu | Long
Typ |  |  | A |  | Typ položky soupisu | eGTypPolozky | 1
Kód |  |  | A |  | Kód položky ze soupisu | String | 20
Popis |  |  | A |  | Popis položky ze soupisu | String | 255
MJ |  |  | A |  | Měrná jednotka položky | String | 10
Množství |  |  | A |  | Množství položky soupisu | Double
J.Cena |  |  | A |  | Jednotková cena položky | Double
Cena celkem |  |  | A |  | Cena celkem vyčíslena jako J.Cena * Množství | Double
Cenová soustava |  |  | N |  | Zařazení položky do cenové soustavy | String | 50
p |  |  | N |  | Poznámka položky ze soupisu | Memo
psc |  |  | N |  | Poznámka k souboru cen ze soupisu | Memo
pp |  |  | N |  | Plný popis položky ze soupisu | Memo
vv |  |  | N |  | Výkaz výměr (figura, výraz, výměra) ze soupisu | Text,Text,Double | 20, 150
DPH |  |  | A |  | Sazba DPH pro položku | eGSazbaDPH
Hmotnost |  |  | A |  | Hmotnost položky ze soupisu | Double
Suť |  |  | A |  | Suť položky ze soupisu | Double
Nh |  |  | N |  | Normohodiny položky ze soupisu | Double
Datová věta
Typ věty |  |  | Hodnota |  | Význam
eGSazbaDPH |  |  | základní |  | Základní sazba DPH
|  |  | snížená |  | Snížená sazba DPH
|  |  | nulová |  | Nulová sazba DPH
|  |  | zákl. přenesená |  | Základní sazba DPH přenesená
|  |  | sníž. přenesená |  | Snížená sazba DPH přenesená
eGTypZakazky |  |  | STA |  | Stavební objekt
|  |  | PRO |  | Provozní soubor
|  |  | ING |  | Inženýrský objekt
|  |  | VON |  | Vedlejší a ostatní náklady
|  |  | OST |  | Ostatní náklady
eGTypPolozky |  |  | 1 |  | Položka typu HSV
|  |  | 2 |  | Položka typu PSV
|  |  | 3 |  | Položka typu M
|  |  | 4 |  | Položka typu OST